## Cправочник
"УТВЕРЖДАЮ"
Гл.инженер ООО "Управляющая компания "ТЖХ"
В.М.Осташевич
Услуги оказываемые в отношении общего имущества МКД
№№ пп | Обоснование цен | Наименование работ | Един.измер. | Факт. объем | стоимость,руб |  | трудозатраты,час |  | Наименование материалов | Кол-во материалов |  | Всего мат-ов
[5 empty] | единицы | всего | единицы | всего |  | ед.изм | на ед измер |  | SBN
Кровельные работы
1 | Калькуляция №1 | Разборка покрытий кровель из рулонных материалов | 100 м2 покрытия |  | 2581.6 |  | 16 | [5 empty] | 1
2 | Калькуляция №2 | Разборка покрытий кровель : из рулонных материалов (1-3 слоя) | 100 м2 покрытия |  | 3227 |  | 20 | [5 empty] | 1
3 | Калькуляция №3 | Устройство кровель скатных из наплавляемых материалов в 2 слоя | 100 м2 покрытия |  | 17540.67 |  | 21 |  | матер.рул.(для нижн.слоя) | м2 | 115 |  | 1
[9 empty] | матер.рул.(для верх..слоя) | м2 | 113 |  | 1
[9 empty] | пропан-бутан | кг | 6.9 |  | 1
4 | Калькуляция №4 | Устройство кровель скатных из наплавляемых материалов в 1 слой | 100 м2 покрытия |  | 11831.73 |  | 12 |  | матер.кров.(для верх.слоя) | м2 | 115 |  | 1
[9 empty] | пропан-бутан | кг | 3.4 |  | 1
5 | Калькуляция №5 | Устройство кровель плоских из наплавляемых материалов в 2 слоя | 100 м2 покрытия |  | 20726.65 |  | 20 |  | матер.кров.(для нижн.слоя) | м2 | 114 |  | 1
[9 empty] | матер.кров.(для верх.слоя) | м2 | 116 |  | 1
[9 empty] | пропан-бутан | кг | 6.9 |  | 1
6 | Калькуляция №6 | Устройство кровель плоских из наплавляемых материалов в 1 слой | 100 м2 покрытия |  | 11916.73 |  | 12 |  | матер.кров.(для верх.слоя) | м2 | 116 |  | 1
[9 empty] | пропан-бутан | кг | 3.4 |  | 1
7 | Калькуляция №7 | Устройство примыканий кровель из наплавляемых материалов к стенам и парапетам высотой до 600мм без фартуков | 100 м примыканий |  | 30845.02 |  | 47 |  | рубероид кровельный | м2 | 252 |  | 1
[9 empty] | р-р цементный | м3 | 0.51 |  | 1
[9 empty] | пропан-бутан | кг | 8.4 |  | 1
8 | Калькуляция №8 | Утепление покрытий плитами из минеральной ваты или перлита на битумной мастике: в 1 слой | 100 м2 утепляемого покрытия |  | 21494.01 |  | 60 |  | плиты из минваты (утеплитель 1200*14000*50=0,84м3) | м3 рул | 6,2 7,4 |  | 1
[9 empty] | битум нефтяной кровельный | тн | 0.025 |  | 1
[9 empty] | мастика битум. кровел. | тн | 0.201 |  | 1
8 а | Калькуляция №8 а | Утепление покрытий керамзитом (без ст-ти гравия керамзитового) | 1м3 |  | 677.42 |  | 3.5 |  | гравий керамзитовый | м3 | 1.185
9 | Калькуляция №9 | Ремонт отдельных мест покрытия из асбоцементных листов обыкновенного профиля | 100 м2 покрытий |  | 27678.42 | 0 | 93 | 0 | листы асбоцементные толщ.5,5мм (1,2*1,7=2,04м2) | 100м2 лист | 135 66 |  | 1
[9 empty] | сталь лист. оцинк.толщ0,7мм (лист оц.1,25*2,5 вес 1л=17,5 кг) | тн лист | 0,04 2,29 |  | 1
[9 empty] | гвозди провол.4,5*120мм | тн | 0.0019 |  | 1
[9 empty] | толь | м2 | 5 |  | 1
10 | Калькуляция №10 | Ремонт отдельными местами рулонного покрытия с промазкой битумными составами с заменой 1 слоя | 100 м2 покрытий |  | 18801.16 |  | 25 | 0 | материалы рулонные | м2 | 115 |  | 1
[9 empty] | мастика битум. кровел. | тн | 0.33 |  | 1
11 | Калькуляция №11 | Ремонт отдельными местами рулонного покрытия с промазкой битумными составами с заменой 2 слоев | 100 м2 покрытий |  | 21182.73 | 0 | 49 | 0 | рубероид кровельный крупнозер | м2 | 115 |  | 1
[9 empty] | рубероид подкладочн.пылевидн | м2 | 118 |  | 1
[9 empty] | мастика битум. кровел. | тн | 0.57 |  | 1
12 | Калькуляция №12 | Ремонт отдельными местами рулонного покрытия с промазкой рубероидной мастикой (осмолка) | 100 м2 покрытий |  | 6277.36 | 0 | 15 | 0 | мастика битум. кровел. | тн | 0.25 |  | 1
[8 empty] | 0 | песок | м3 | 0.2 |  | 1
13 | Калькуляция №13 | Смена существующих рулонных кровель на покрытия из наплавляемых материалов в : 2 слоя | 100 м2 покрытий |  | 35833.14 | 0 | 63 | 0 | бикрост для верх. сл. | м2 | 114.0 |  | 1
[9 empty] | бикрост для нижн.слоя | м2 | 116 |  | 1
[9 empty] | раствор цементный | м3 | 1.5 |  | 1
[9 empty] | сталь лист.оцинков.толщ.0,7мм (лист оц. 1,25*2,5 вес 1л=17,5 кг) | тн лист | 0,1 5,7 |  | 1
[9 empty] | пропан-бутан | кг | 6.9 |  | 1
[9 empty] | гвозди строительные | тн | 0.0014 |  | 1
[9 empty] | мастика битумная кровельная | тн | 0.0021 |  | 1
14 | Калькуляция №14 | Смена существующих рулонных кровель на покрытия из наплавляемых материалов в : 1слой | 100 м2 покрытий |  | 24414.59 | 0 | 53 | 0 | бикрост для верх. слоя | м2 | 116 |  | 1
[9 empty] | раствор цементный | м3 | 1.5 |  | 1
[9 empty] | сталь лист..оцинков.толщ.0,7мм лист оц.1,25*2,5 вес 1л=17,5 кг) | тн лист | 0,1 5,7 |  | 1
[9 empty] | пропан-бутан | кг | 3.45 |  | 1
[9 empty] | гвозди строительные | тн | 0.0014 |  | 1
[9 empty] | мастика битумно-латексная кров. | тн | 0.0021 |  | 1
15 | Калькуляция №15 | Разогрев битумных материалов | 1 т |  | 3005.95 | 0 | 18.63 | 0 |  |  |  |  | 1
16 | Калькуляция №16 | Смена мелких покрытий из листовой стали в кровлях из рулонных и штучных материалов настенных желобов | 100 м2 покрытий |  | 33152.81 | 0 | 135 | 0 | сталь листовая оцин.0,7 (лист 1,25*2,5 вес 1л=17,5кг) | тн лист | 0,298 17 |  | 1
[9 empty] | проволока Ф 2,6 мм | тн | 0.006 |  | 1
[9 empty] | гвозди строительные | тн | 0.001 |  | 1
17 | Калькуляция №17 | Смена мелких покрытий из листовой стали в кровлях из рулонных и штучных материалов карнизных свесов | 100 м2 покрытий |  | 29972.25 | 0 | 116 | 0 | сталь лист. оцин.толщ.0,7мм (лист оцинк.1,25*2,5 вес 1л=17,5кг) | тн лист | 0,294 16,8 |  | 1
[9 empty] | проволока Ф 2,6 мм | тн | 0.006 |  | 1
[9 empty] | гвозди строительные | тн | 0.001 |  | 1
18 | Калькуляция №18 | Смена обделок из листовой стали,поясков,сандриков,отливов,карнизов шириной до 0,4м | 100 м |  | 15323.46 | 0 | 41.41 | 0 | сталь листовая оцин. |  | 0.184 |  | 1
[9 empty] | (лист оцинк. 1,25*2,5 вес=17,5кг) | лист | 10.5 |  | 1
[9 empty] | гвозди строительные | т | 0.04 |  | 1
19 | Калькуляция №19 | Смена обделок из листовой стали,поясков,сандриков,отливов,карнизов шириной до 0,7м | 100 м |  | 25800.28 | 0 | 72 | 0 | сталь листовая оцин.толщ.0,7мм | тн | 0.324 |  | 1
[9 empty] | (лист оцинк. 1,25*2,5 вес=17,5кг) | лист | 18.5 |  | 1
[9 empty] | проволока Ф 2,6 мм | тн | 0.006 |  | 1
[9 empty] | гвозди строительные | тн | 0.04 |  | 1
20 | Калькуляция №20 | Смена обделок из листовой стали примыканий к каменным стенам | 100 м |  | 15854.48 | 0 | 75 | 0 | сталь листовая оцин.толщ0,7мм | тн | 0.09 |  | 1
[9 empty] | (лист оцинк. 1,25*2,5 вес=17,5кг) | лист | 5.1 |  | 1
[9 empty] | гвозди строительные | тн | 0.01 |  | 1
21 | Калькуляция №21 | Установка стальной гильзы и фартука при обделке мест примыкания мягкой кровли | 1 место |  | 3182.44 | 0 | 10.15 | 0 | сталь листовая оцин.толщ.0,7мм (лист ст. оцинк. 0,7 мм вес 1 л=17,5 кг) | тн лист | 0,005 0,29 |  | 1
[9 empty] | мастика битумная кровельная | тн | 0.06 |  | 1
[9 empty] | рубероид | м2 | 17.25 |  | 1
[9 empty] | электроды | тн | 0.0005 |  | 1
[9 empty] | пластина резиновая рулонная | кг | 0.11 |  | 1
[9 empty] | бетон | м3 | 0.032 |  | 1
[9 empty] | пакля пропитанная | кг | 0.45 |  | 1
22 | Калькуляция №22 | Ремонт цементной стяжки площадью заделки до 0,25 м2 | 100 мест |  | 9823.68 | 0 | 52 | 0 | раствор тяжелый цементный | м3 | 0.43 |  | 1
[9 empty] | цемент | тн | 0.004 |  | 1
23 | Калькуляция №23 | Ремонт цементной стяжки площадью заделки до 0,5 м2 | 100 мест |  | 17266.36 | 0 | 86 | 0 | раствор тяжелый цементный | м3 | 1 |  | 1
[9 empty] | цемент | тн | 0.009 |  | 1
24 | Калькуляция №24 | Ремонт цементной стяжки площадью заделки до 1 м2 | 100 мест |  | 31422.46 | 0 | 150 | 0 | раствор тяж.цементн. | м3 | 2.14 |  | 1
[9 empty] | цемент | тн | 0.021 |  | 1
25 | Калькуляция №25 | Устройство стяжек цементных толщиной 20 мм | 100 м2 стяжки |  | 14450.34 |  | 52 |  | раствор цементный | м3 | 2.04 |  | 1
26 | Калькуляция №26 | Смена обрешетки сплошным настилом из досок толщиной до 30 мм | 100 м2 сменяемой обрешетки |  | 28839.52 | 0 | 110 | 0 | доска необр.т.32-40 мм толщ.25мм | м3 | 3,2 |  | 1
[9 empty] | гвозди строительные | тн | 0.004 |  | 1
27 | Калькуляция №27 | Ремонт деревянных элементов конструкций крыш, укрепление стропильных ног расшивкой досками с двух сторон | 100 м |  | 23176.24 | 0 | 46 | 0 | доска обр.т.44мм шир.75-150мм | м3 | 2,1 |  | 1
[9 empty] | гвозди строительные | тн | 0.038 |  | 1
28 | Калькуляция №28 | Ремонт деревянных элементов конструкций крыш, смена стропильных ног из бревен | 100 м |  | 61801.75 | 0 | 184 | 0 | бревна д..14-24 см (брус 100*100) | м3 | 4.72 |  | 1
[9 empty] | гвозди строительные | тн | 0.007 |  | 1
[9 empty] | проволока Ф 3,0 мм | тн | 0.012 |  | 1
29 | Калькуляция №29 | Ремонт деревянных элементов конструкций крыш | 1 шт |  | 816.38 | 0 | 1.6 | 0 | бревна д.14-24 см( Брус 100*100) | м3 | 0.067 |  | 1
30 | Калькуляция №30 | Устройство покрытия из рулонных материалов насухо без промазки кромок (пароизоляция) | 100 м2 кровли |  | 3431.82 | 0 | 6 | 0 | рубероид кровельный крупнозер | м2 | 115 |  | 1
[9 empty] | гвозди толевые | тн | 0.003 |  | 1
31 | Калькуляция №31 | Смена частей канализационного стояка патрубка(внут.водосток - фановый стояк) | 1 шт. |  | 830.4 | 0 | 3.62 | 0 | трубы чугун.канализац.Ф100мм | м | 1.53 |  | 1
[9 empty] | каболка | тн | 0.0004 |  | 1
32 | Калькуляция №32 | Обрамление проемов угловой сталью | 1 т |  | 46786.58 | 0 | 50.6 | 0 | сталь угловая шир.пол.180-200мм | тн | 0.98 |  | 1
[9 empty] | сталь полосовая толщ.10-75мм | тн | 0.05 |  | 1
[9 empty] | электроды | тн | 0.0051 |  | 1
33 | Калькуляция №33 | Обрамление козырьков угловой сталью | 1 т |  | 46786.58 | 0 | 50.6 | 0 | сталь угловая | тн | 0.98 |  | 1
[9 empty] | сталь полосовая толщ.10-75мм | тн | 0.05 |  | 1
[9 empty] | электроды | тн | 0.0051 |  | 1
34 | Калькуляция №34 | Ремонт металлических парапетных решеток | 10 м |  | 1237.16 | 0 | 5.4 | 0 | гвозди строительные | тн | 0.001 |  | 1
|  |  | решеток | [5 empty] | электроды | тн | 0.0012 |  | 1
[9 empty] | прокладки резиновые | кг | 1.14 |  | 1
35 | Калькуляция №35 | Разборка слуховых окон прямоугольных двускатных | 100 окон |  | 63249.28 | 0 | 392 | 0 |  |  |  |  | 1
36 | Калькуляция №36 | Разборка слуховых окон прямоугольных односкатных | 100 окон |  | 57279.33 | 0 | 355 | 0 |  |  |  |  | 1
37 | Калькуляция №37 | Разборка слуховых окон полукруглых и треугольных | 100 окон |  | 25654.68 | 0 | 159 | 0 |  |  |  |  | 1
38 | Калькуляция №38 | Устройство слуховых окон | 1 слух.окно |  | 2801.37 | 0 | 8.76 | 0 | пиломат.доски тол.19-22 мм | м3 | 0.06 |  | 1
[9 empty] | пиломат.доски тол 44 мм | м3 | 0.1 |  | 1
[9 empty] | лесомат.толщ.20-24см | м3 | 0.06 |  | 1
[9 empty] | гвозди строительные | тн | 0.0014 |  | 1
39 | Калькуляция №39 | Ремонт почтовых ящиков | м2 |  | 371.84 | 0 | 2.16 | 0 | электроды | тн | 0.0002 |  | 1
40 | Калькуляция №40 | Смена почтовых ящиков | м2 |  | 2540.39 | 0 | 2.16 | 0 | Дюбеля | шт | 10 |  | 1
[9 empty] | ящик почтовый 4-х секц. | шт | 2.5 |  | 1
41 | Калькуляция №41 | Очистка кровли от строительного мусора (объемная масса мусора 1200 кг/м3) | 100 т мусора |  | 39692.15 | 0 | 246 | 0 |  |  |  |  | 1
1
42 | Калькуляция №42 | Очистка помещений от строительного мусора | 100 т мусора |  | 39692.15 | 0 | 246 | 0 |  |  |  |  | 1
43 | Калькуляция №43 | Прочистка вентиляционных каналов | 100 м каналов |  | 3751.25 | 0 | 22 | 0 | гипс строительный | тн | 0.04 |  | 1
44 | Калькуляция №44 | Очистка кровли от снега до 20 см вручную, снег рыхлый ( 4 разряд) | 1000 м3 |  | 14521.52 | 0 | 90 | 0 |  |  |  |  | 1
44 а | Калькуляция №44 а | Очистка кровли от снега до 20 см вручную, снег рыхлый ( 3 разряд) | 1000 м3 |  | 12763.23 | 0 | 90 | 0 |  |  |  |  | 1
45 | Калькуляция №45 | Очистка кровли от снега до 20 см вручную, снег плотный ( 4 разряд) | 1000 м3 |  | 29043.04 | 0 | 180 | 0 |  |  |  |  | 1
45 а | Калькуляция №45 а | Очистка кровли от снега до 20 см вручную, снег плотный ( 3 разряд) | 1000 м3 |  | 25526.46 | 0 | 180 | 0 |  |  |  |  | 1
46 | Калькуляция №46 | Очистка внутренних водостоков | 100м |  | 7112.91 | 0 | 37 | 0 | болты с гайками и шайбами | тн | 0.005 |  | 1
|  |  | трубопровода | [5 empty] | прокладки резиновые | кг | 2 |  | 1
46 а | Калькуляция №46 а | Очистка внутренних водостоков (без ст-ти болтов и гаек) | 100м |  | 6366.32 | 0 | 37 | 0 | прокладки резиновые | кг | 2
трубопровода
47 | Калькуляция №47 | Ремонт и смена частей водосточных труб с земли, лестниц или подмостей | 100м |  | 21389.23 | 0 | 42.32 | 0 | трубы водосточ.Ф140мм | м | 114.5 |  | 1
|  |  | трубопровода с | [5 empty] | проволока катаная Ф6,3-6,5мм | тн | 0.0005 |  | 1
48 | Калькуляция №48 | Ремонт мусороприёмных клапанов ( кармашков) | 1м2 |  | 2422.1 |  | 11 |  | клапан к мусоропроводу | шт | 1 |  | 1
[9 empty] | электроды | тн | 0.0003 |  | 1
49 | Калькуляция №49 | Монтаж мусоропровода со стволом из асбоцементных труб в 9-этажных зданиях с пятью клапанами общей высотой 25м | 1 мусоропровод |  | 90090.46 |  | 96.5 |  | белила | тн | 0.002 |  | 1
[9 empty] | олифа | тн | 0.002 |  | 1
[9 empty] | электроды Ф5мм | тн | 0.007 |  | 1
[9 empty] | трубы а/цементн.Ф400мм | м | 25 |  | 1
[9 empty] | муфты а/цементн.Ф400мм | шт | 8 |  | 1
[9 empty] | клапан для приёма мусора | шт | 5 |  | 1
[9 empty] | р-р цементный | м3 | 0.1 |  | 1
50 | Калькуляция №50 | Монтаж мусоропроводного приёмного клапана | 1 мусоропровод |  | 1670.38 |  | 7.8 |  | белила | тн | 0.0001 |  | 1
[9 empty] | олифа | тн | 0.0001 |  | 1
[9 empty] | электроды Ф5мм | тн | 0.0007 |  | 1
[9 empty] | клапан для приёма мусора | шт | 0.5 |  | 1
[9 empty] | р-р цементный | м3 | 0.01 |  | 1
51 | Калькуляция №51 | Исправление кладки дымовой трубы | 100 кирпичей |  | 2983.61 |  | 17 |  | раствор | м3 | 0.06 |  | 1
[9 empty] | кирпич | т.шт. | 0.001 |  | 1
[9 empty] | песок | м3 | 0.003 |  | 1
52 | Калькуляция №52 | Исправление оголовка дымовых труб с добавлением до 50% нового кирпича: с 2-мя каналами | 100 м труб |  | 44628.85 |  | 231 |  | раствор кладочный | м3 | 2 |  | 1
[9 empty] | кирпич | т.шт. | 0.036 |  | 1
53 | Калькуляция №53 | Профобход кровли с очисткой оголовков и водостоков | 1000м2 кровли |  | 484.05 | 0 | 3,0 | #VALUE! |  |  |  |  | 1
54 | Калькуляция №54 | Профосмотр вентканалов | 1000м2 жил.площ. |  | 645.4 | 0 | 4,0 | #VALUE! |  |  |  |  | 1
54 а | Калькуляция №54 а | Переход работников с объекта на объект (4 разряд) | 1 час |  | 161.35 |  | 1 | [5 empty] | 1
54 б | Калькуляция №54 б | Переход работников с объекта на объект (3 разряд) | 1 час |  | 142.25 |  | 1 | [5 empty] | 1
Плотничные работы
55 | Калькуляция №55 | Ремонт оконных переплетов с заменой брусков из профилированных заготовок ( со ст-тью бруса) | 100 створок или глухих переплетов |  | 66262.12 | 0 | 400 | 0 | дерев.проф.заготовки (брус 0,04*0,05) | м3 пм | 0,66 330 |  | 2
[9 empty] | шурупы 3,5*35 мм (вес 1шт=0,00205кг) | тн шт | 0,004 1951 |  | 2
56 | Калькуляция №56 | Ремонт оконных переплетов с заменой брусков из профилированных заготовок ( без ст-ти бруса) | 100 створок или глухих переплетов |  | 53061.46 | 0 | 400 | 0 | шурупы 3,5*35 мм (вес 1шт=0,00205кг) | тн шт | 0,004 1951 |  | 2
57 | Калькуляция №57 | Ремонт оконных переплетов с заменой брусков с изготовлением элементов по размеру и профилю | 100 створок или глухих переплетов |  | 70476.46 | 0 | 432 | 0 | бр. обрез. Т. 40-75 м сеч. 0,04*0,05) | м3 пм | 0,66 330 |  | 2
[9 empty] | шурупы 3,5*35 мм (вес 1шт=0,00205кг) | тн шт | 0,004 1951 |  | 2
58 | Калькуляция №58 | Ремонт форточек | 100 шт форточек |  | 15995.59 | 0 | 106 | 0 | бруски 0,04*0,05 | м3 пм | 0,1 50 |  | 2
[9 empty] | клей столярный (шурупы вес 1шт.-0,00205 кг) | кг шт | 0,3 146 |  | 2
59 | Калькуляция №59 | Установка неостекленных оконных переплетов створных ( с учётом стоимости створок) | 100 створок |  | 96043.31 | 0 | 259 | 0 | переплеты оконные (рама 2-х створ с форточ.) | м2 | 120 |  | 2
[9 empty] | приборы оконные (петли) | компл | 100 |  | 2
[9 empty] | шурупы 3,5*35 мм (вес 1шт=0,00205кг) | тн шт | 0,004 1951 |  | 2
60 | Калькуляция №60 | Установка неостекленных оконных переплетов створных ( без учёта стоимости створок- створки б/у) | 100 створок |  | 36674.68 | 0 | 259 | 0 | приборы оконные (петли) | компл | 100 |  | 2
[9 empty] | шурупы 3,5*35 мм (вес 1шт=0,00205кг) | тн шт | 0,004 1951 |  | 2
61 | Калькуляция №61 | Установка неостекленных оконных переплетов глухих ( с учётом стоимости створок) | 100 створок |  | 49657.55 | 0 | 98 | 0 | шурупы 3,5*35 мм (вес 1шт=0,00205кг) | тн шт | 0,004 1951 |  | 2
[9 empty] | створки фрамужные |  |  |  | 2
[9 empty] | пл.0,4-0,6 м2 | м2 | 60 |  | 2
62 | Калькуляция №62 | Установка неостекленных оконных переплетов глухих ( без учёта стоимости створок- створки б/у) | 100 створок |  | 13275.55 | 0 | 98 | 0 | шурупы 3,5*35 мм (вес 1шт=0,00205кг) | тн шт | 0,004 1951 |  | 2
63 | Калькуляция №63 | Смена дверных приборов петель | 100 шт.приборов |  | 19429.68 | 0 | 115 | 0 | петля накладная | шт | 100 |  | 2
[9 empty] | шурупы 3,5*35 мм (вес 1шт=0,00205кг) | тн шт | 0,016 7805 |  | 2
64 | Калькуляция №64 | Смена дверных приборов шпингалетов | 100 шт. приборов |  | 25383.68 | 0 | 170 | 0 | шпингалеты дверные | шт | 100 |  | 2
[9 empty] | шурупы 3,5*35 мм (вес 1шт=0,00205кг) | тн шт | 0,01 4878 |  | 2
65 | Калькуляция №65 | Смена дверных приборов ручек-скоб | 100 шт. приборов |  | 8027.25 | 0 | 38 | 0 | ручка-скоба | шт | 100 |  | 2
[9 empty] | шурупы 3,5*35 мм (вес 1шт=0,00205кг) | тн шт | 0,004 1951 |  | 2
66 | Калькуляция №66 | Смена дверных приборов замков висячих (с учётом стоимости замков) | 100 шт. приборов |  | 31809.39 | 0 | 123 | 0 | замки висячие | шт | 100 |  | 2
[9 empty] | шурупы 3,5*35 мм | тн/шт | 0,008/ 3902 |  | 2
67 | Калькуляция №67 | Смена дверных приборов замков накладных (без учёта стоимости замков- замки б/у) | 100 шт. приборов |  | 16797.43 | 0 | 123 | 0 | шурупы 3,5*35 мм (вес 1шт=0,00205 кг) | тн шт | 0,008 3902 |  | 2
68 | Калькуляция №68 | Смена дверных приборов замков врезных | 100 шт. приборов |  | 51361.56 | 0 | 84 | 0 | замок врезной | шт | 100 |  | 2
[9 empty] | шурупы 3,5*35 мм (вес 1шт=0,00205кг) | тн шт | 0,004 1951 |  | 2
69 | Калькуляция №69 а | Смена дверных приборов (пружин) | 100 шт. приборов |  | 14246.64 | 0 | 66 | 0 | пружины | шт | 100 |  | 2
[9 empty] | шурупы 3,5*35 мм (вес 1шт=0,00205кг) | тн шт | 0,008 3902 |  | 2
69 а | Калькуляция №69 | Смена дверных приборов (без ст-ти пружин) | 100 шт. приборов |  | 9290.64 | 0 | 66 |  | шурупы 3,5*35 мм (вес 1шт=0,00205кг) | тн шт | 0,008 3902 |  | 2
70 | Калькуляция №70 | Смена оконных приборов заверток форточных | 100 шт. приборов |  | 6278.49 | 0 | 38 | 0 | завёртка | шт | 100 |  | 2
[9 empty] | шурупы 3,5*35мм (вес 1шт =0,00205кг) | тн шт | 0,004 1951 |  | 2
71 | Калькуляция №71 | Смена оконных приборов - ручек | 100 шт. приборов |  | 9332.06 | 0 | 29 | 0 | ручка-завёртка | шт | 100 |  | 2
[9 empty] | шурупы 3,5*35 мм (вес 1шт=0,00205кг) | тн шт | 0,002 976 |  | 2
72 | Калькуляция №72 | Смена оконных приборов - петель | 100 шт. приборов |  | 18779.01 |  | 113 |  | петли накладные | шт | 100 |  | 2
[9 empty] | шурупы 3,5*35 мм (вес 1шт=0,00205кг) | тн шт | 16 7805 |  | 2
73 | Калькуляция №73 | Укрепление оконных и дверных коробок с конопаткой | 100 коробок |  | 23446.65 | 0 | 133 | 0 | закрепы метал. (гвозди) | кг | 17.2 |  | 2
[9 empty] | пакля пропитанная | кг | 301 |  | 2
[9 empty] | гипс строительный | тн | 0.049 |  | 2
74 | Калькуляция №74 | Укрепление оконных и дверных коробок без конопатки | 100 коробок |  | 3984.06 | 0 | 24 | 0 | закрепы метал.(гвозди) | кг | 17.2 |  | 2
75 | Калькуляция №75 | Смена простильных дощатых полов с добавлением новых досок до 50% | 100 м2 пола |  | 18631.87 | 0 | 52 | 0 | доски обрез.т.32-40мм гвозди строительные | тн | 1,68 0,013 |  | 2
75 а | Калькуляция №75 а | Устройство оснований под покрытие пола из ДВП | 100 м2 основания |  | 14426.27 |  | 30.56 |  | плиты ДВП | 1000 м2 | 0.102
[9 empty] | гвозди строительные | тн | 0.004
76 | Калькуляция №76 | Полная смена простильных дощатых полов | 100 м2 пола |  | 37859.21 | 0 | 71 | 0 | доски обрез.т.32-40мм | м3 | 4,2 |  | 2
[9 empty] | гвозди строительные | тн | 0.013 |  | 2
77 | Калькуляция №77 | Снятие дверных полотен | 100 м2 дверных полотен |  | 5399.62 | 0 | 41 | 0 |  |  |  |  | 2
77 а | Калькуляция №77 а | Снятие оконных преплётов неостеклённых | 100м2 оконных переплётов |  | 4353.94 | 0 | 33.1 | 0
77 б | Калькуляция №77 б | Снятие оконных преплётов остеклённых | 100м2 оконных переплётов |  | 6072.6 | 0 | 46.1 | 0
78 | Калькуляция №78 | Установка полотен наружных дверей ,кроме балконных ( со стоимостью дверей) | 100 полотен |  | 88087.25 | 0 | 175 | 0 | полотна дверные дер.1,15м2 | м2 | 115 |  | 2
[9 empty] | приборы дверные (петли) | компл | 100 |  | 2
[9 empty] | шурупы 3,5*35 мм (вес 1шт=0,00205кг) | тн/шт | 0,0038/1854 |  | 2
79 | Калькуляция №79 | Установка полотен наружных дверей ,кроме балконных ( без ст-сти дверей) | 100 полотен |  | 26916.41 | 0 | 175 | 0 | шурупы 3,5*35 мм (вес 1шт=0,00205кг) | тн шт | 0,0038 1854 |  | 2
[9 empty] | приборы дверные | компл | 100 |  | 2
80 | Калькуляция №80 | Ремонт прямой части поручня с постановкой заделок | 100 заделок в поручнях |  | 7599.74 | 0 | 44 | 0 | доски обрез.т.32-40мм (поручень 0,07*0,03) | м3 пм | 0,1 48 |  | 2
[9 empty] | шпатлевка | тн | 0.0055 |  | 2
[9 empty] | шурупы 3,5*35 мм (вес 1шт=0,00205кг) | тн шт | 0,0023 1122 |  | 2
[9 empty] | бумага шлифовальная | м2 | 1.2 |  | 2
81 | Калькуляция №81 | Ремонт закруглений поручня с постановкой заделок | 100 заделок в поручнях |  | 8126.53 | 0 | 48 | 0 | доски обрез.т.32-40мм (поручень 0,07*0,03) | м3 пм | 0,1 48 |  | 2
[9 empty] | шпатлевка | тн | 0.0055 |  | 2
[9 empty] | шурупы 3,5*35 мм (вес 1шт=0,00205кг) | тн шт | 0,0023 1122 |  | 2
82 | Калькуляция №82 | Ремонт металлических лестничных решеток | 100 м решетки |  | 3273.76 | 0 | 12 | 0 | раствор цементный | м3 | 0.084 |  | 2
[9 empty] | метал. изделия (ар-ра Ф12 мм) | тн | 0.038 |  | 2
83 | Калькуляция №83 | Ремонт дверных полотен со сменой брусков обвязки горизонтальных на 2 сопряжения верхних (со ст-тью бруса) | 100 брусков |  | 40788.49 | 0 | 231 | 0 | бруски обрез..т.40-75мм (брус 0,04*0,07) | м3 пм | 0,4 143 |  | 2
[9 empty] | клей столярный | кг | 1.2 |  | 2
84 | Калькуляция №84 | Ремонт дверных полотен со сменой брусков обвязки горизонтальных на 2 сопряжения верхних (без ст-ти бруса) | 100 брусков |  | 30527.42 | 0 | 231 | 0 | клей столярный (гвозди) | кг | 1.2 |  | 2
2
85 | Калькуляция №85 | Ремонт дверных полотен со сменой брусков обвязки горизонтальных на 2 сопряжения нижних | 100 брусков |  | 46910.15 | 0 | 304 | 0 | бруски обрез.т.40-75мм (брус 0,06*0,07) | м3 пм | 0,4 95 |  | 2
[9 empty] | клей столярный | кг | 1.2 |  | 2
86 | Калькуляция №86 | Ремонт дверных полотен со сменой брусков обвязки вертикальных с числом сопряжения 2 | 100 брусков |  | 56750.16 | 0 | 352 | 0 | бруски обрез.т.40-75мм (брус 0,06*0,07) | м3 пм | 0,6 143 |  | 2
[9 empty] | клей столярный | кг | 1.2 |  | 2
87 | Калькуляция №87 | Ремонт чердачных дверей | 100 брусков |  | 56750.16 | 0 | 352 | 0 | бруски обрез..т.40-75мм (брус 0,06*0,07) | м3 пм | 0,6 143 |  | 2
[9 empty] | клей столярный (гвозди) | кг | 1.2 |  | 2
88 | Калькуляция №88 | Ремонт двернгых коробок широких в каменных стенах без снятия полотен (со ст-тью бруса) | 10 коробок |  | 30563.5 | 0 | 172.3 | 0 | бруски обрез.т.40-75мм (брус 0,06*0,07) | м3 пм | 0,33 79 |  | 2
[9 empty] | гипс строительный | тн | 0.168 |  | 2
[9 empty] | войлок строительный | тн | 0.105 |  | 2
[9 empty] | толь | м2 | 9.84 |  | 2
[9 empty] | гвозди строительные | тн | 0.0005 |  | 2
89 | Калькуляция №89 | Ремонт двернгых коробок широких в каменных стенах без снятия полотен (без ст-ти бруса) | 10 коробок |  | 25606.41 | 0 | 172.3 | 0 | гипс строительный | тн | 0.168 |  | 2
[9 empty] | войлок строительный | тн | 0.105 |  | 2
[9 empty] | гвозди строительные | тн | 0.0005 |  | 2
90 | Калькуляция №90 | Ремонт двернгых коробок широких в каменных стенах со снятием полотен | 10 коробок |  | 33280.05 | 0 | 192.7 | 0 | бруски обрез.т.40-75мм (брус 0,06*0,07) | м3 пм | 0,33 79 |  | 2
[9 empty] | гипс строительный | тн | 0.168 |  | 2
[9 empty] | войлок строительный | тн | 0.105 |  | 2
[9 empty] | толь | м2 | 9.84 |  | 2
[9 empty] | гвозди строительные | тн | 0.0005 |  | 2
[9 empty] | шурупы 3,5*35 мм (вес 1шт=0,00205 кг) | тн шт | 0,0004 195 |  | 2
91 | Калькуляция №91 | Ремонт двернгых коробок широких в каменных стенах: выправка, укрепление и пристрожка | 10 коробок |  | 1554.04 |  | 11.8 | [5 empty] | 2
92 | Калькуляция №92 | Ремонт ворот | 100 м2 полотна |  | 48280.38 | 0 | 244 | 0 | доски обрез.т.19-22мм | м3 | 0.52 |  | 2
[9 empty] | брусья обрез.т.100-125мм | м3 | 0.81 |  | 2
[9 empty] | болты стр.с гайками и шайбами | тн | 0.05 |  | 2
93 | Калькуляция №93 | Ремонт калиток | 100 м2 полотна |  | 26760.39 | 0 | 123 | 0 | доски обрез.т.19-22мм | м3 | 0.52 |  | 2
[9 empty] | брусья обрез.т.100-125мм | м3 | 0.64 |  | 2
[9 empty] | болты стр с гайками и шайбами | тн | 0.02 |  | 2
94 | Калькуляция №94 | Смена стекол в деревянных переплетах при площади стекла до 0,25 м2 | 100 м2 остекления |  | 72868.25 | 0 | 358 | 0 | стекло оконное толщ.3 мм | м2 | 110 |  | 2
[9 empty] | гвозди отделочные 1,6*25 | тн | 0.0007 |  | 2
[9 empty] | штапик 10*16 мм | пм | 816 |  | 2
95 | Калькуляция №95 | Смена стекол в деревянных переплетах при площади стекла до 0,5 м2 | 100 м2 остекления |  | 55292.97 | 0 | 225 | 0 | стекло оконное толщ.3 мм | м2 | 115 |  | 2
[9 empty] | гвозди отделочные 1,6*25 мм | тн | 0.0005 |  | 2
[9 empty] | штапики | пм | 612 |  | 2
96 | Калькуляция №96 | Смена стекол в деревянных переплетах при площади стекла до 1,0 м2 | 100 м2 остекления |  | 45481.29 | 0 | 159 | 0 | стекло оконное толщ.3 мм | м2 | 115 |  | 2
[9 empty] | гвозди отделочные 1,6*25 мм | т | 0.0003 |  | 2
[9 empty] | штапики 10*16 мм | пм | 408 |  | 2
97 | Калькуляция №97 | Демонтаж оконных коробок в каменных стенах | 100 коробок |  | 17769.64 |  | 128.73 |  | мусор | тн | 10.66 |  | 2
98 | Калькуляция №98 | Установка в жилых и общественных зданиях блоков оконных с переплётами спаренными в стенах каменных площадью проёма более 2м2(без стоимости блока оконного) | 100 м2 |  | 27837.47 |  | 178 |  | шурупы 5*70 мм (вес 1шт=0,02085 кг) | тн шт | 0,0074 355 |  | 2
|  |  | проёмов | [5 empty] | пакля пропитанная | кг | 120 |  | 2
[9 empty] | гипс строительный | тн | 0.021 |  | 2
[9 empty] | гвозди толевые 3,0*4 мм | тн | 0.0019 |  | 2
[9 empty] | толь | м2 | 82 |  | 2
[9 empty] | раствор изв. | м3 | 0.096 |  | 2
[9 empty] | гвозди строительные | тн | 0.0019 |  | 2
99 | Калькуляция №99 | Устройство опалубки(снизу) и поддерживающих её конструкций | 100 м гориз.проекц. |  | 22462.07 |  | 130 |  | гвозди | тн | 0.01 |  | 2
[9 empty] | доски обрезн.толщ.25мм 3сорт | м3 | 0.3 |  | 2
[9 empty] | доски обрезн.толщ.44мм 3сорт | м3 | 0.4 |  | 2
99 а | Калькуляция №99 а | Устройство опалубки(снизу) и поддерживающих её конструкций (без ст-ти пиломат-ов) | 100 м гориз.проекц. |  | 17864.73 |  | 130 |  | гвозди | тн | 0.01
100 | Калькуляция №100 | Устройство покрытий из линолеума на клее "Бустилат" | 100м2 покрытия |  | 35196.68 |  | 56 |  | линолеум | м2 | 102 |  | 2
[9 empty] | клей "Бустилат" (латекс) | тн | 0.05 |  | 2
101 | Калькуляция №101 | Установка блоков дверных металлических в готовые проёмы (без стоимости двери, разм.900*2100)) | 1 дверь |  | 631.8 |  | 2.62 |  | электроды | тн | 0.0001 |  | 2
[9 empty] | детали закладные (катанка) | тн | 0.003 |  | 2
102 | Калькуляция №102 | Установка блоков дверных металлических в готовые проёмы (со стоимостью двери, размю900*2100) | 1 дверь |  | 6150.8 |  | 2.62 |  | электроды | тн | 0.0001 |  | 2
[9 empty] | блок дверной мет.910*2100 | шт | 1 |  | 2
[9 empty] | детали закладные (катанка) | тн | 0.003 |  | 2
103 | Калькуляция №103 | Установка дверных доводчиков к металлическим дверям | 1 шт |  | 1159.83 |  | 1.47 |  | закрыватель дверной | шт | 1 |  | 2
[9 empty] | винты самонарезающие | шт | 8 |  | 2
104 | Калькуляция №104 | Устройство покрытия щетинистого | 100 м2 |  | 94106.19 |  | 60 |  | покрытие щетинистое | м2 | 102 |  | 2
[9 empty] | клей "Бустилат" (латекс) | тн | 0.05 |  | 2
105 | Калькуляция №105 | Обивка дверей оцинкованной сталью 0,7 мм | 1 м2 |  | 378.18 |  | 1.24 |  | сталь оцинков.0,7 мм | кг | 5.7 |  | 2
[9 empty] | гвозди 3х4 мм | кг | 0.4 |  | 2
106 | Калькуляция №106 | Установка жалюзийных решёток на продухи в подвалах площадью в свету до 0,5 м2 | 1 решётка |  | 985.48 |  | 1.46 |  | решётка жалюзийная | шт | 1 |  | 2
[9 empty] | электроды Ф4мм | тн | 0.00011 |  | 2
106 а | Калькуляция №106 а | Установка жалюзийных решёток на продухи в подвалах площадью в свету до 0,5 м2 (без ст-ти решёток) | 1 решётка |  | 225.39 |  | 1.46 |  | электроды Ф5мм (дюбель 6*40 мм 1шт=0,0052кг) | тн | 0,00011 12 |  | 2
107 | Калькуляция №107 | Навеска досок объявлений (со ст-тью досок) | 10 шт |  | 1178.04 |  | 3 |  | шурупы 5*50мм | тн/шт | 0,0001/17 |  | 2
[9 empty] | дюбели 6*40мм | 10шт | 2 |  | 2
[9 empty] | доски объявлений | шт | 10 |  | 2
107/1 | Калькуляция №107 /1 | Навеска досок объявлений (без ст-ти досок) | 10 шт |  | 445.61 |  | 3 |  | шурупы 5*50мм | тн/шт | 0,0001/17 |  | 2
[9 empty] | дюбели 6*40мм | 10шт | 2 |  | 2
107 а | Калькуляция №107 а | Переход работников с объекта на объект (3 разряд) | 1 час |  | 131.7 |  | 1
107 б | Калькуляция №107 б | Устройство крылец (без ст-ти мат-ов) | 1 м2 гориз.проекции |  | 1155.73 |  | 8.49 |  | гвозди | тн | 0.00079
107 в | Калькуляция №107 в | Разборка деревянных крылец (без ст-ти пиломат-ов) | 100 м2 горизон.проекции |  | 27160.09 |  | 206.23
Сантехнические работы
108 | Калькуляция №108 | Смена арматуры вентилей и клапанов обратных муфтовых диаметром до 20мм- ХВС, ГВС, ЦО | 100 шт. |  | 30235.53 | 0 | 90 | 0 | вентиль Ф20мм | шт | 100 |  | 3
[9 empty] | краски масляные | тн | 0.0014 |  | 3
[9 empty] | очес льняной | кг | 0.7 |  | 3
[9 empty] | олифа | тн | 0.0007 |  | 3
108 а | Калькуляция №108 в | Смена арматуры вентилей и клапанов обратных муфтовых диаметром до 20мм- ХВС, ГВС, ЦО (без ст-ти вентиля) | 100 шт. |  | 15035.95 | 0 | 90 | 0 | краски масляные | тн | 0.0014 |  | 3
[9 empty] | очес льняной | кг | 0.7
[9 empty] | олифа | тн | 0.0007
109 | Калькуляция №109 | Смена арматуры вентилей и клапанов обратных муфтовых диаметром до 32 мм ХВС, ГВС, ЦО | 100 шт. |  | 57095.84 | 0 | 120 | 0 | вентиль Ф32мм | шт | 100 |  | 3
[9 empty] | краски масляные | тн | 0.0025 |  | 3
[9 empty] | очес льняной | кг | 1.22 |  | 3
[9 empty] | олифа | тн | 0.0012 |  | 3
110 | Калькуляция №110 | Смена арматуры вентилей и клапанов обратных муфтовых диаметром до 50 мм ХВС, ГВС, ЦО | 100 шт. |  | 97555.05 | 0 | 150 | 0 | вентиль Ф50мм | шт | 100 |  | 3
[9 empty] | краски масляные | тн | 0.0037 |  | 3
[9 empty] | очес льняной | кг | 1.84 |  | 3
[9 empty] | олифа | тн | 0.0018 |  | 3
111 | Калькуляция №111 | Смена арматуры задвижек диаметром 50 мм ХВС, ГВС, ЦО (чугунная) | 100 шт. |  | 197773.06 | 0 | 360 | 0 | задвижка чуг.Ф50 | шт. | 100 |  | 3
[9 empty] | болты с гайк. и шайбами | тн | 0.11 |  | 3
[9 empty] | прокладки из паронита | т.шт | 0.2 |  | 3
112 | Калькуляция №112 | Смена арматуры задвижек диаметром 50 мм ХВС, ГВС, ЦО (стальная) | 100 шт. |  | 408775.94 | 0 | 360 | 0 | задвижка стальн.Ф50 | шт. | 100 |  | 3
[9 empty] | болты с гайк. и шайбами | тн | 0.11 |  | 3
[9 empty] | прокладки из паронита | т.шт | 0.2 |  | 3
112 а | Калькуляция №112 а | Смена затвора дискового диаметром 50 мм (со ст-тью) | 100 шт. |  | 144936.2 | 0 | 360 | 0 | затвор дисковый Ф50 | шт. | 100 |  | 3
[9 empty] | болты с гайк. и шайбами | тн | 0.11 |  | 3
[9 empty] | прокладки из паронита | т.шт | 0.2 |  | 3
113 | Калькуляция №113 | Смена арматуры задвижек диаметром 50 мм ХВС, ГВС, ЦО (без ст-ти) | 100 шт. |  | 68935.94 | 0 | 360 | 0 | болты с гайк. и шайбами | тн | 0.11 |  | 3
[9 empty] | прокладки из паронита | т.шт | 0.2 |  | 3
114 | Калькуляция №114 | Смена арматуры задвижек диаметром 80 мм ХВС, ГВС, ЦО (чугунная) | 100 шт. |  | 310655.99 | 0 | 480 | 0 | задвижка чуг.Ф80 | шт. | 100 |  | 3
[9 empty] | болты с гайк. и шайбами | тн | 0.21 |  | 3
[9 empty] | прокладки из паронита | т.шт | 0.2 |  | 3
115 | Калькуляция №115 | Смена арматуры задвижек диаметром 80 мм ХВС, ГВС, ЦО (стальная) | 100 шт. |  | 576579.61 | 0 | 480 | 0 | задвижка стальн.Ф80 | шт. | 100 |  | 3
[9 empty] | болты с гайк. и шайбами | тн | 0.21 |  | 3
[9 empty] | прокладки из паронита | т.шт | 0.2 |  | 3
115 а | Калькуляция №115 а | Смена затвора дискового диаметром 80 мм (со ст-тью) | 100 шт. |  | 190155.57 | 0 | 480 | 0 | затвор дисковый Ф80 | шт. | 100 |  | 3
[9 empty] | болты с гайк. и шайбами | тн | 0.21 |  | 3
[9 empty] | прокладки из паронита | т.шт | 0.2 |  | 3
116 | Калькуляция №116 | Смена арматуры задвижек диаметром 100 мм ХВС, ГВС, Ц/О ( чугунная) | 100 шт. |  | 404115.53 | 0 | 480 | 0 | задвижка чуг.Ф100 | шт. | 100 |  | 3
[9 empty] | болты с гайк. и шайбами | тн | 0.21 |  | 3
[9 empty] | прокладки из паронита | т.шт | 0.2 |  | 3
117 | Калькуляция №117 | Смена арматуры задвижек диаметром 100 мм ХВС, ГВС, Ц/О ( стальная) | 100 шт. |  | 637079.39 | 0 | 480 | 0 | задвижка стальн.Ф100 | шт. | 100 |  | 3
[9 empty] | болты с гайк. и шайбами | тн | 0.21 |  | 3
[9 empty] | прокладки из паронита | т.шт | 0.2 |  | 3
118 | Калькуляция №118 | Смена арматуры задвижек диаметром 80, 100 мм ХВС, ГВС, Ц/О ( без ст-ти ) | 100 шт. |  | 96555.61 | 0 | 480 | 0 | болты с гайк. и шайбами | тн | 0.21 |  | 3
[9 empty] | прокладки из паронита | т.шт | 0.2 |  | 3
119 | Калькуляция №119 | Смена санитарных приборов - сифонов чугунных - обвязки | 100 приборов |  | 18629.57 | 0 | 87 | 0 | сифон чугунный | шт | 100 |  | 3
[9 empty] | цемент | тн | 0.46 |  | 3
[9 empty] | каболка | тн | 0.013 |  | 3
120 | Калькуляция №120 | Смена санитарных приборов - манжетов резиновых к унитазам | 100 приборов |  | 15414.01 | 0 | 90 | 0 | манжета резиновая | шт | 100 |  | 3
[9 empty] | проволока | тн | 0.005 |  | 3
121 | Калькуляция №121 | Смена санитарных приборов - смывных труб с резиновыми манжетами | 100 приборов |  | 32099.08 | 0 | 120 | 0 | смывные трубы | комп. | 100 |  | 3
[9 empty] | краски масляные | тн | 0.0018 |  | 3
[9 empty] | проволока | тн | 0.005 |  | 3
[9 empty] | очес льняной | кг | 0.61 |  | 3
[9 empty] | олифа | тн | 0.0006 |  | 3
122 | Калькуляция №122 | Смена санитарных приборов - выпусков к умывальникам и мойкам | 100 приборов |  | 9256.51 | 0 | 50 | 0 | выпуски к умывальн. | шт | 100 |  | 3
[9 empty] | цемент | тн | 0.008 |  | 3
[9 empty] | каболка | тн | 0.003 |  | 3
123 | Калькуляция №123 | Смена санитарных приборов - смывных бачков (без ст-ти см.бачков) | 100 приборов |  | 19362.03 | 0 | 120 | 0 |  |  |  |  | 3
124 | Калькуляция №124 | Смена санитарных приборов - смывных бачков (со ст-тью см.бачков) | 100 приборов |  | 27612.59 | 0 | 120 | 0 | бачок смывной | шт | 100 |  | 3
125 | Калькуляция №125 | Смена санитарных приборов - унитазов | 100 приборов |  | 248173.67 | 0 | 400 | 0 | унитаз | шт | 100 |  | 3
[9 empty] | шурупы 6*40 мм | тн | 0.0043 |  | 3
[9 empty] | цемент | тн | 0.02 |  | 3
[9 empty] | каболка | тн | 0.0035 |  | 3
126 | Калькуляция №126 | Смена санитарных приборов - моек на 1 отделение | 100 приборов |  | 114170.24 | 0 | 380 | 0 | мойка | шт | 100 |  | 3
[9 empty] | дюбели | тн | 0.005 |  | 3
[9 empty] | шурупы 6*40 мм | тн | 0.011 |  | 3
[9 empty] | каболка | тн | 0.003 |  | 3
[9 empty] | цемент | тн | 0.008 |  | 3
127 | Калькуляция №127 | Смена санитарных приборов - водомеров диаметром до 65 мм | 100 приборов |  | 940165.92 | 0 | 260 | 0 | водомеры Ф65 | шт | 100 |  | 3
[9 empty] | болты с гайк. и шайб.Ф16мм | тн | 0.128 |  | 3
127/1 | Калькуляция №127/1 | Смена санитарных приборов - водомеров диаметром до 65 мм | 100 приборов |  | 422964.84 | 0 | 260 | 0 | водомеры Ф40 | шт | 100 |  | 3
|  | (со ст-тью водомера Ф 40мм) | [6 empty] | болты с гайк. и шайб.Ф16мм | тн | 0.128 |  | 3
127/2 | Калькуляция №127/2 | Смена санитарных приборов - водомеров диаметром до 65 мм | 100 приборов |  | 133140.96 | 0 | 234.7 | 0 | водомеры Ф20 | шт | 100 |  | 3
|  | (со ст-тью водомера Ф 20мм) | [6 empty] | болты с гайк. и шайб.Ф16мм | тн | 0.128 |  | 3
128 | Калькуляция №128 | Смена санитарных приборов - водомеров диаметром до 100 мм | 100 приборов |  | 956249.13 | 0 | 424.6 | 0 | водомеры Ф100 | шт | 100 |  | 3
[9 empty] | болты с гайк. и шайб. Ф16мм | тн | 0.28 |  | 3
[9 empty] | прокладки резиновые | кг | 10 |  | 3
129 | Калькуляция №129 | Смена санитарных приборов - шарового крана смывного бачка | 100 приборов |  | 25633.98 | 0 | 100 | 0 | кран шаровой | шт | 100 |  | 3
[9 empty] | краски масляные | тн | 0.0007 |  | 3
[9 empty] | очес льняной | кг | 0.31 |  | 3
[9 empty] | олифа | тн | 0.0003 |  | 3
130 | Калькуляция №130 | Ремонт шарового крана смывного бачка | 100 приборов |  | 16256.87 | 0 | 100 | 0 | очес льняной | кг | 0.31 |  | 3
131 | Калькуляция №131 | Ремонт полотенцесушителя | 100 шт |  | 28896 |  | 160 |  | краски масляные | тн | 0.005 |  | 3
[9 empty] | дюбели | тн | 0.005 |  | 3
[9 empty] | шурупы | тн | 0.004 |  | 3
[9 empty] | очёс льняной | кг | 2.6 |  | 3
[9 empty] | олифа | тн | 0.0024 |  | 3
3
132 | Калькуляция №132 | Регулировка смывного бачка | 100 приборов |  | 4308.05 | 0 | 26.7 | 0 |  |  |  |  | 3
133 | Калькуляция №133 | Смена внутренних трубопроводов из чугунных канализационных труб диаметром до 50 мм | 100 м с фасонными частями |  | 48651.52 | 0 | 250 | 0 | трубы чуг. кан.и фасонные части к ним | м | 99.8 |  | 3
[9 empty] | цемент | тн | 0.022 |  | 3
[9 empty] | каболка | тн | 0.008 |  | 3
134 | Калькуляция №134 | Смена внутренних трубопроводов из чугунных канализационных труб диаметром до 100 мм | 100 м с фасонными частями |  | 55888 | 0 | 260 | 0 | трубы чуг. кан.и фасонные части к ним | м | 99.8 |  | 3
[9 empty] | цемент | тн | 0.023 |  | 3
[9 empty] | каболка | тн | 0.009 |  | 3
135 | Калькуляция №135 | Ремонт внутренних трубопроводов из чугунных канализационных труб диаметром до 50 мм | 100 м с фасонными частями |  | 41465.56 | 0 | 250 | 0 | цемент | тн | 0.022 |  | 3
[9 empty] | каболка | тн | 0.008 |  | 3
136 | Калькуляция №136 | Ремонт внутренних трубопроводов из чугунных канализационных труб диаметром до 100 мм | 100 м с фасонными частями |  | 43213.07 | 0 | 260 | 0 | цемент | тн | 0.023 |  | 3
[9 empty] | каболка | тн | 0.009 |  | 3
137 | Калькуляция №137 | Смена частей канализационного стояка патрубка(внут.водосток - фановый стояк) | 1 шт. |  | 830.4 | 0 | 3.62 | 0 | трубы чугун.канализац.Ф100мм | м | 1.53 |  | 3
[9 empty] | каболка | тн | 0.0004 |  | 3
138 | Калькуляция №138 | Смена внутренних трубопроводов из ст. труб диаметром 15 мм ХВС, ГВС, ЦО. | 100 м трубопроводов |  | 19771.83 | 0 | 90 | 0 | трубопроводы с гильзами | м | 100 |  | 3
[9 empty] | кислород | м3 | 0.51 |  | 3
[9 empty] | проволока сварочная | тн | 0.0004 |  | 3
[9 empty] | электроды | тн | 0.0019 |  | 3
[9 empty] | очёс льняной | кг | 0.05 |  | 3
[9 empty] | ацетилен (карбид) | м3 кг | 0,23 0,77 |  | 3
[9 empty] | краски масляные | тн | 0.00011 |  | 3
[9 empty] | олифа | тн | 5e-05 |  | 3
139 | Калькуляция №139 | Смена внутренних трубопроводов из ст. труб диаметром 20 мм ХВС, ГВС, ЦО. | 100 м трубопроводов |  | 21191.71 | 0 | 98.8 | 0 | трубопроводы с гильзами | м | 100 |  | 3
[9 empty] | кислород | м3 | 0.51 |  | 3
[9 empty] | проволока сварочная | тн | 0.0004 |  | 3
[9 empty] | электроды | тн | 0.0019 |  | 3
[9 empty] | очёс льняной | кг | 0.05 |  | 3
[9 empty] | ацетилен (карбид) | м3 кг | 0,23 0,77 |  | 3
[9 empty] | краски масляные | тн | 0.00011 |  | 3
[9 empty] | олифа | тн | 5e-05 |  | 3
140 | Калькуляция №140 | Смена внутренних трубопроводов из ст. труб диаметром 25 мм ХВС, ГВС, ЦО. | 100 м трубопроводов |  | 30192.99 | 0 | 109 | 0 | трубопроводы с гильзами | м | 100 |  | 3
[9 empty] | кислород | м3 | 0.51 |  | 3
[9 empty] | проволока сварочная | тн | 0.0004 |  | 3
[9 empty] | электроды | тн | 0.0019 |  | 3
[9 empty] | очёс льняной | кг | 0.05 |  | 3
[9 empty] | ацетилен (карбид) | м3 кг | 0,23 0,77 |  | 3
[9 empty] | краски масляные | тн | 0.00011 |  | 3
[9 empty] | олифа | тн | 5e-05 |  | 3
141 | Калькуляция №141 | Смена внутренних трубопроводов из ст. труб диаметром 32 мм ХВС, ГВС, ЦО. | 100 м трубопроводов |  | 36599.17 | 0 | 132 | 0 | трубопроводы с гильзами | м | 100 |  | 3
[9 empty] | кислород | м3 | 0.51 |  | 3
[9 empty] | проволока сварочная | тн | 0.0004 |  | 3
[9 empty] | электроды | тн | 0.0019 |  | 3
[9 empty] | очёс льняной | кг | 0.05 |  | 3
[9 empty] | ацетилен (карбид) | м3 кг | 0,23 0,77 |  | 3
[9 empty] | краски масляные | тн | 0.00011 |  | 3
[9 empty] | олифа | тн | 5e-05 |  | 3
142 | Калькуляция №142 | Смена внутренних трубопроводов из ст. труб диаметром 40 мм ХВС, ГВС, ЦО. | 100 м трубопроводов |  | 40616.08 | 0 | 139 | 0 | трубопроводы с гильзами | м | 100 |  | 3
[9 empty] | кислород | м3 | 0.51 |  | 3
[9 empty] | проволока сварочная | тн | 0.0004 |  | 3
[9 empty] | электроды | тн | 0.0019 |  | 3
[9 empty] | очёс льняной | кг | 0.05 |  | 3
[9 empty] | ацетилен (карбид) | м3 кг | 0,23 0,77 |  | 3
[9 empty] | краски масляные | тн | 0.00011 |  | 3
[9 empty] | олифа | тн | 5e-05 |  | 3
143 | Калькуляция №143 | Смена внутренних трубопроводов из ст. труб диаметром 65 мм ХВС, ГВС, ЦО | 100 м трубопроводов |  | 55598.03 | 0 | 183 | 0 | трубопроводы с гильзами | м | 100 |  | 3
[9 empty] | кислород | м3 | 2.5 |  | 3
[9 empty] | проволока сварочная | тн | 0.001 |  | 3
[9 empty] | электроды | тн | 0.006 |  | 3
[9 empty] | ацетилен (карбид) | м3 кг | 2,1 7,0 |  | 3
144 | Калькуляция №144 | Смена внутренних трубопроводов из ст. труб диаметром 80 мм ХВС, ГВС, ЦО | 100 м трубопроводов |  | 65413.19 | 0 | 201 | 0 | проволока сварочная | тн | 0.001 |  | 3
[9 empty] | электроды | тн | 0.006 |  | 3
[9 empty] | трубы Ф80мм | мп | 100 |  | 3
[9 empty] | кислород | м3 | 2.5 |  | 3
[9 empty] | ацетилен (карбид) | м3 кг | 2,1 7,0 |  | 3
[9 empty] | очёс льняной | кг | 0.05 |  | 3
145 | Калькуляция №145 | Очистка канализационной сети внутренней ( 4 разряд) | 100 м трубопровода |  | 5547.59 | 0 | 32.2 | 0 | болты с гайк. и шайб. | тн | 0.005 |  | 3
145 а | Калькуляция №145 а | Очистка канализационной сети внутренней ( 3 разряд) | 100 м трубопровода |  | 4918.51 | 0 | 32.2 | 0 | болты с гайк. и шайб. | тн | 0.005 |  | 3
146 | Калькуляция №146 | Очистка канализационной сети дворовой ( 4 разряд) | 100 м трубопровода |  | 20975.53 | 0 | 130 | 0 |  |  |  |  | 3
146 а | Калькуляция №146 а | Очистка канализационной сети дворовой ( 3 разряд) | 100 м трубопровода |  | 18435.78 | 0 | 130 | 0 |  |  |  |  | 3
147 | Калькуляция №147 | Смена сгонов у трубопроводов диаметром до 20 мм | 100 сгонов |  | 8756.8 | 0 | 33 | 0 | сгон,муфта,контрогайка | шт | 100 |  | 3
[9 empty] | очес льняной | кг | 0.2 |  | 3
[9 empty] | краски масляные | тн | 0.00048 |  | 3
[9 empty] | олифа | тн | 0.0009 |  | 3
148 | Калькуляция №148 | Смена сгонов у трубопроводов диаметром до 32 мм | 100 сгонов |  | 13927.6 | 0 | 48 | 0 | сгон,муфта,контрогайка | шт | 100 |  | 3
[9 empty] | очес льняной | кг | 0.36 |  | 3
[9 empty] | краски масляные | тн | 0.00087 |  | 3
[9 empty] | олифа | тн | 0.0016 |  | 3
149 | Калькуляция №149 | Смена сгонов у трубопроводов диаметром до 50 мм | 100 сгонов |  | 26104.58 | 0 | 82 | 0 | сгон,муфта,контрогайка | шт | 100 |  | 3
[9 empty] | очес льняной | кг | 0.56 |  | 3
[9 empty] | краски масляные | тн | 0.0013 |  | 3
[9 empty] | олифа | тн | 0.0024 |  | 3
150 | Калькуляция №150 | Смена полиэтиленовых канализационных труб диаметром до 50 мм(со ст-тью труб) | 100 м трубопровода с фасонными частями |  | 17232.44 | 0 | 67 | 0 | трубы п/эт с гильзами 50 мм | м | 99.8 |  | 3
[9 empty] | болты с гайк. и шайбами Ф16мм | тн | 0.0012 |  | 3
151 | Калькуляция №151 | Ремонт полиэтиленовых канализационных труб диаметром до 50 мм(без ст-ти труб) | 100 м трубопровода с фасонными частями |  | 10894.97 | 0 | 67 | 0 | болты с гайк. и шайбами Ф16мм | тн | 0.0012 |  | 3
152 | Калькуляция №152 | Смена полиэтиленовых канализационных труб диаметром до 100 мм (со ст-тью труб) | 100 м трубопровода с фасонными частями |  | 24220.85 | 0 | 71 | 0 | трубы п/э с гильзами 100 мм | м | 99.8 |  | 3
[9 empty] | болты с гайками и шайбами Ф16мм | тн | 0.0027 |  | 3
153 | Калькуляция №153 | Ремонт полиэтиленовых канализационных труб диаметром до 100 мм (без ст-ти труб) | 100 м трубопровода с фасонными частями |  | 11646.01 | 0 | 71 | 0 | болты с гайками и шайбами Ф16мм | тн | 0.0027 |  | 3
154 | Калькуляция №154 | Установка заглушек на трубопроводах диаметром до 100 мм | 100 заглушек |  | 29915.92 | 0 | 130 | 0 | сталь листовая | тн | 0.094 |  | 3
[9 empty] | прокладки паронитовые | 1000шт | 0.1 |  | 3
[9 empty] | болты с гайк. и шайбами | тн | 0.072 |  | 3
155 | Калькуляция №155 | Демонтаж заглушек на трубопроводах диам. до 100 мм | 100 заглушек |  | 8336.36 | 0 | 50 | 0 | сталь листовая толщ.8-10мм | тн | 0.004 |  | 3
[9 empty] | болты с гайк.и шайб. | тн | 0.002 |  | 3
156 | Калькуляция №156 | Ремонт задвижек диам.100 мм без снятия с места ХВС, ГВС, ЦО | 100 шт. арматуры |  | 61109.02 | 0 | 350 | 0 | паронит | тн | 0.0252 |  | 3
[9 empty] | набивка сальниковая | тн | 0.0035 |  | 3
[9 empty] | солидол | тн | 0.0078 |  | 3
157 | Калькуляция №157 | Ремонт задвижек диаметром 100 мм со снятием с места ХВС, ГВС, ЦО | 100 шт. арматуры |  | 111687.27 | 0 | 600 | 0 | паронит | тн | 0.076 |  | 3
[9 empty] | болты с гайк. и шайбами | тн | 0.062 |  | 3
[9 empty] | набивка сальниковая | тн | 0.0035 |  | 3
[9 empty] | солидол | тн | 0.0078 |  | 3
158 | Калькуляция №158 | Покрытие поверхности изоляции трубопроводов ХВС, ГВС, ЦО стеклопластиками РСТ,тканями стеклянными | 100 м2 поверхности покрытия изоляции |  | 29714.06 | 0 | 141.8 | 0 | ткань стеклянная | м2 | 116,0 |  | 3
[9 empty] | рубероид кровельный | м2 | 113 |  | 3
[9 empty] | винты самонарезающие | тн | 0.00034 |  | 3
[9 empty] | проволока стал.т. 1,1 мм | тн | 0.00304 |  | 3
158 а | Калькуляция №158 а | Покрытие поверхности изоляции трубопроводов ХВС, ГВС, ЦО тканями стеклянными (без ст-ти мат-ов) | 100 м2 поверхности покрытия изоляции |  | 23056.2 | 0 | 141.8 | 0 | проволока стал.т. 1,1 мм | тн | 0.00304 |  | 3
159 | Калькуляция №159 | Изоляция трубопроводов плитами из стеклянного штапельного волокна ППТ | 1 м3 изоляции |  | 6636.96 | 0 | 25 | 0 | вата минеральная | м3 | 1.24 |  | 3
[9 empty] | лента ст.упак.0,7*20-50 мм | тн | 0.0106 |  | 3
[9 empty] | проволока стал. т.1,1мм | тн | 0.00053 |  | 3
[9 empty] | проволока стал. т.1,6мм | тн | 0.00101 |  | 3
[9 empty] | винты самонарезающие | тн | 4e-05 |  | 3
[9 empty] | сталь оцинк.лист.толщ.0,8мм | тн | 0.0265 |  | 3
160 | Калькуляция №160 | Изоляция трубопроводов матами минераловатными марок 75,100, плитами минераловатными на синтетическом связующем марок 75 | 1 м3 изоляции |  | 4462.51 | 0 | 25 | 0 | лента ст.упаков.0,7*20-50мм | тн | 0.0106 |  | 3
|  | (без учёта ст-ти мат-ов) | [6 empty] | проволока ст.Ф 1,1мм | тн | 0.00053 |  | 3
[9 empty] | проволока стал. т.1,6мм | тн | 0.00101 |  | 3
161 | Калькуляция №161 | Гидравлическое испытание трубопроводов систем отопления, водопровода и горячего водоснабжения диаметром до 50 мм | 100 м |  | 945.47 | 0 | 5.76 | 0 | очес льняной | кг | 0.02 |  | 3
[9 empty] | краски масляные | тн | 5e-05 |  | 3
[9 empty] | олифа | тн | 2e-05 |  | 3
162 | Калькуляция №162 | Гидравлическое испытание трубопроводов систем отопления, водопровода и горячего водоснабжения диаметром до 100 мм | 100 м |  | 945.47 | 0 | 5.76 | 0 | очес льняной | кг | 0.02 |  | 3
[9 empty] | краски масляные | тн | 5e-05 |  | 3
[9 empty] | олифа | тн | 2e-05 |  | 3
163 | Калькуляция №163 | Промывка трубопроводов диаметром 15 - 80 мм (работа) | 1000 мЗ здания |  | 140.37 | 0 | 0.87 | 0 |  |  |  |  | 3
164 | Калькуляция №164 | Промывка трубопроводов диаметром 15 мм (материал) | 100 м трубопровода |  | 0.77 | 0 |  | 0 |  |  |  |  | 3
165 | Калькуляция №165 | Промывка трубопроводов диаметром 20 мм (материал) | 100 м трубопровода |  | 1.33 | 0 |  | 0 |  |  |  |  | 3
166 | Калькуляция №166 | Промывка трубопроводов диаметром 25 мм (материал) | 100 м трубопровода |  | 1.38 | 0 |  | 0 |  |  |  |  | 3
167 | Калькуляция №167 | Промывка трубопроводов диаметром 32 мм (материал) | 100 м трубопровода |  | 3.4 | 0 |  | 0 |  |  |  |  | 3
168 | Калькуляция№168 | Промывка трубопроводов диаметром 40 мм ( материал) | 100 м трубопровода |  | 5.36 | 0 |  | 0 |  |  |  |  | 3
169 | Калькуляция № 169 | Промывка трубопроводов диаметром 50 мм (материал) | 100 м трубопровода |  | 8.37 | 0 |  | 0 |  |  |  |  | 3
170 | Калькуляция№170 | Промывка трубопроводов диаметром 80 мм (материал) | 100 м трубопровода |  | 18.78 | 0 |  | 0 |  |  |  |  | 3
171 | Калькуляция №171 | Притирка запорной арматуры (ревизия вентилей) диаметром 25 мм | 1 вентиль |  | 44.42 | 0 | 0.26 | 0 | набивка сальниковая | кг | 0.0057 |  | 3
[9 empty] | паста корундовая ("Литол") | кг | 0.0096 |  | 3
172 | Калькуляция№172 | Притирка запорной арматуры (ревизия вентилей) диаметром 50 мм | 1 вентиль |  | 66.78 | 0 | 0.39 | 0 | набивка сальниковая | кг | 0.0089 |  | 3
[9 empty] | паста корундовая ("Литол") | кг | 0.015 |  | 3
173 | Калькуляция № 173 | Ремонт смесителя с душем без снятия с места (смена прокладок) | 1 смеситель с душем |  | 47.38 | 0 | 0.29 | 0 | прокладки | шт | 1 |  | 3
174 | Калькуляция№ 174 | Ремонт смесителя без душа без снятия с места (смена прокладок) | 1 смеситель без душа |  | 34.47 | 0 | 0.21 | 0 | прокладки | шт | 1 |  | 3
175 | Калькуляция № 175 | Ремонт смесителя с душем без снятия с места (набивка сальников) | 1 смеситель с душем |  | 62.18 | 0 | 0.37 | 0 | набивка сальниковая | кг | 0.01 |  | 3
176 | Калькуляция№ 176 | Ремонт смесителя без душа без снятия с места (набивка сальников) | 1 смеситель без душа |  | 52.5 | 0 | 0.31 | 0 | набивка сальниковая | кг | 0.01 |  | 3
177 | Калькуляция № 177 | Профобход элеваторных узлов | эл.узел |  | 161.35 | 0 | 1 | 0 |  |  |  |  | 3
178 | Калькуляция №178 | Профобход Ц/О чердаков и подвалов | 1000м2 осматр.площ. |  | 645.4 | 0 | 4 | 0 |  |  |  |  | 3
179 | Калькуляция № 179 | Профобход Ц / О | 1000м2 жил.площ. |  | 1613.5 | 0 | 10 | 0 |  |  |  |  | 3
180 | Калькуляция № 180 | Профобход ХВС.ГВС,канализации | 100 квартир |  | 9681.01 | 0 | 60 | 0 |  |  |  |  | 3
181 | Калькуляция №181 | Профобход мусорокамер, мусоропроводов | 1 мусоропровод |  | 161.35 | 0 | 1 | 0 |  |  |  |  | 3
182 | Калькуляция №182 | Зачеканка раструбов канализационных труб Ф до 50 мм | 1 раструб |  | 81.52 | 0 | 0.46 | 0 | прядь смоляная (каболка) | кг | 0.05 |  | 3
[9 empty] | цемент | кг | 0.2 |  | 3
183 | Калькуляция №183 | Зачеканка раструбов канализационных труб Ф 51-75мм | 1 раструб |  | 93.96 | 0 | 0.52 | 0 | прядь смоляная (каболка) | кг | 0.07 |  | 3
[9 empty] | цемент | кг | 0.24 |  | 3
184 | Калькуляция №184 | Зачеканка раструбов канализационных труб Ф 76-100 мм | 1 раструб |  | 105.26 | 0 | 0.58 | 0 | прядь смоляная (каболка) | кг | 0.08 |  | 3
[9 empty] | цемент | кг | 0.32 |  | 3
185 | Калькуляция №185 | Зачеканка раструбов канализационных труб Ф 101-125 мм | 1 раструб |  | 117.86 | 0 | 0.64 | 0 | прядь смоляная (каболка) | кг | 0.1 |  | 3
[9 empty] | цемент | кг | 0.4 |  | 3
186 | Калькуляция №186 | Зачеканка раструбов канализационных труб Ф 126-150 мм | 1 раструб |  | 131.85 | 0 | 0.7 | 0 | прядь смоляная (каболка) | кг | 0.13 |  | 3
[9 empty] | цемент | кг | 0.5 |  | 3
187 | Калькуляция №187 | Ликвидация воздушных пробок в системе ЦО (в стояке) | 1 стояк |  | 90.36 | 0 | 0.56 | 0 |  |  |  |  | 3
188 | Калькуляция №188 | Ликвидация воздушных пробок в системе ЦО (в радиаторном блоке) | 1 радиаторный блок |  | 30.66 | 0 | 0.19 | 0 |  |  |  |  | 3
189 | Калькуляция №189 | Уплотнение сгонов | 1 соединение |  | 26.58 | 0 | 0.13 | 0 | прядь льняная | кг | 0.006 |  | 3
[9 empty] | сурик | кг | 0.012 |  | 3
190 | Калькуляция №190 | Прочистка и промывка отопительных приборов радиаторов весом до 80 кг внутри здания | 100 приборов |  | 57198.39 | 0 | 330 | 0 | краски масляные | тн | 0.012 |  | 3
[9 empty] | очес льняной | кг | 5 |  | 3
[9 empty] | олифа | тн | 0.005 |  | 3
191 | Калькуляция №191 | Перегруппировка с отсоединением и обратным присоединением одной секции при весе радиатора до 80 кг (с заменой 1 ребра) | 100 радиаторов |  | 102760.25 | 0 | 350 | 0 | радиатор МС-140 (1 ребро) | ребро | 1 |  | 3
[9 empty] | пробки радиаторные | шт | 100 |  | 3
[9 empty] | ниппеля радиаторные | шт | 200 |  | 3
[9 empty] | краски масляные | тн | 0.012 |  | 3
[9 empty] | очес льняной | кг | 5 |  | 3
[9 empty] | олифа | тн | 0.005 |  | 3
192 | Калькуляция №192 | Перегруппировка с отсоединением и обратным присоединением одной секции при весе радиатора до 80 кг (без ребра) | 100 радиаторов |  | 67682.39 | 0 | 350 | 0 | пробки радиаторные | шт | 100 |  | 3
[9 empty] | ниппеля радиаторные | шт | 200 |  | 3
[9 empty] | краски масляные | тн | 0.012 |  | 3
[9 empty] | очес льняной | кг | 5 |  | 3
[9 empty] | олифа | тн | 0.005 |  | 3
193 | Калькуляция №193 | Демонтаж радиаторов весом до: 80 кг | 100 шт |  | 20975.53 |  | 130 | [5 empty] | 3
194 | Калькуляция №194 | Установка радиаторов чугунных в зданиях кирпичных конструкций стен (радиатор чугунный МС-140 ) 1 ребро= 0,184 квт (со ст-тью ребра) | 1 ребро |  | 388.44 |  | 0.2 |  | дюбели | тн | 1e-05 |  | 3
[9 empty] | кронштейны | 100шт | 0.005 |  | 3
[9 empty] | раствор | м3 | 9e-05 |  | 3
[9 empty] | радиатор чуг.МС-140 | ребро | 1ребро |  | 3
195 | Калькуляция №195 | Установка радиаторов чугунных в зданиях кирпичных, деревянных и панельных конструкций стен (радиатор чугунный МС-140 ) 1 ребро= 0,184 квт (без ст-ти ребра) | 1 ребро |  | 37.66 |  | 0.2 |  | дюбели | тн | 1e-05 |  | 3
[9 empty] | кронштейны | 100шт | 0.005 |  | 3
[9 empty] | раствор | м3 | 9e-05 |  | 3
196 | Калькуляция №196 | Установка радиаторов стальных в зданиях кирпичных, деревянных и панельных конструкций стен (радиатор стальной панельный МН 6-500-1 ) 1панель= 0,83 экм (со ст-тью панели) | 1 пластина |  | 1558.05 |  | 0.305 |  | шурупы строительные | тн | 2.1e-05 |  | 3
[9 empty] | кронштейны | 100шт | 0.005 |  | 3
[9 empty] | радиатор ст.пластинчатый | шт | 1 |  | 3
196а | Калькуляция №196 а | Установка радиаторов стальных в зданиях кирпичных, деревянных и панельных конструкций стен (радиатор стальной панельный) (со ст-тью панели) | 1 пластина |  | 1981.84 |  | 0.305 |  | шурупы строительные | тн | 2.1e-05 |  | 3
[9 empty] | кронштейны | 100шт | 0.005
[9 empty] | радиатор ст.пластинчатый | шт | 1
197 | Калькуляция №197 | Установка радиаторов стальных в зданиях кирпичных, деревянных и панельных конструкций стен (радиатор стальной панельный МН 6-500-1 ) 1панель= 0,83 экм (без ст-ти панели) | 1 пластина |  | 48.87 |  | 0.305 |  | шурупы строительные | тн | 2.1e-05 |  | 3
[9 empty] | кронштейны | 100шт | 0.005 |  | 3
198 | Калькуляция №198 | Слив и наполнение водой системы отопления без осмотра системы | 1000 м3 объема здания |  | 80.68 | 0 | 0.5 | 0 |  |  |  |  | 3
199 | Калькуляция №199 | Слив и наполнение водой системы отопления с осмотром системы | 1000 м3 объема здания |  | 242.03 | 0 | 1.5 | 0 |  |  |  |  | 3
200 | Калькуляция №200 | Слив воды из системы отопления | 1000 м3 объема здания |  | 33.88 | 0 | 0.21 | 0 |  |  |  |  | 3
201 | Калькуляция №201 | Смена воздушных кранов радиаторов | 100 шт. |  | 7403.25 | 0 | 26 | 0 | краны возд. диам 25 мм | шт | 100 |  | 3
[9 empty] | краски масляные | тн | 0.0018 |  | 3
[9 empty] | очес льняной | кг | 0.61 |  | 3
[9 empty] | олифа | тн | 0.0006 |  | 3
202 | Калькуляция №202 | Смена пробко-спускных кранов | 100 шт. |  | 10512.68 | 0 | 48 | 0 | краны для спуска воздуха | шт | 100 |  | 3
[9 empty] | краски масляные | тн | 0.0034 |  | 3
[9 empty] | очес льняной | кг | 1.2 |  | 3
[9 empty] | олифа | тн | 0.0012 |  | 3
203 | Калькуляция №203 | Замена прокладок на фланцевых соединениях трубопроводов диаметром труб до 100 мм | 10 прокладок |  | 637.51 | 0 | 3.43 | 0 | прокладки паронит.Ф150мм | 1000шт | 0.01 |  | 3
204 | Калькуляция №204 | Временная заделка свищей на внутренних трубопроводах (установка хомутов) диаметром до 100мм | 100 шт |  | 29056.25 |  | 130 |  | болты с гайками М-16 прокладки парон. т.1 мм | т т.шт. | 0,072 0,1 |  | 3
[9 empty] | сталь листовая | тн | 0.094 |  | 3
205 | Калькуляция №205 | Установка фильтров Ф 65 мм | 10 фильтров |  | 5678.57 |  | 12.1 |  | фильтры | шт | 10 |  | 3
[9 empty] | электродв Ф 5 мм | тн | 0.0011 |  | 3
206 | Калькуляция №206 | Установка фильтров Ф 80 мм | 10 фильтров |  | 10995.02 |  | 17 |  | фильтры | шт | 10 |  | 3
[9 empty] | электродв Ф 5 мм | тн | 0.0019 |  | 3
207 | Калькуляция №207 | Ремонт внутренних трубопроводов ХВС, ГВС, ЦО из стальных труб диаметром 15 мм | 100 м тр/проводов |  | 14752.46 |  | 90 |  | проволока сварочная Ф4мм | тн | 0.0004 |  | 3
[9 empty] | электроды | тн | 0.0019 |  | 3
[9 empty] | ацетилен (карбид) | м3 кг | 0,23 0,77 |  | 3
[9 empty] | кислород | м3 | 0.51 |  | 3
[9 empty] | очёс льняной | кг | 0.05 |  | 3
[9 empty] | сурик | тн | 0.00011 |  | 3
[9 empty] | олифа | тн | 5e-05 |  | 3
208 | Калькуляция №208 | Ремонт внутренних трубопроводов ХВС,ГВС,ЦО из стальных труб диаметром 20 мм | 100 м тр/проводов |  | 16264.03 |  | 98.8 |  | проволока сварочная Ф4мм | тн | 0.0004 |  | 3
[9 empty] | электроды | тн | 0.0019 |  | 3
[9 empty] | ацетилен (карбид) | м3 кг | 0,23 0,77 |  | 3
[9 empty] | кислород | м3 | 0.51 |  | 3
[9 empty] | очёс льняной | кг | 0.05 |  | 3
[9 empty] | сурик | тн | 0.00011 |  | 3
[9 empty] | олифа | тн | 5e-05 |  | 3
[9 empty] | крепления, хомуты, | кг | 62 |  | 3
209 | Калькуляция №209 | Ремонт внутренних трубопроводов ХВС, ГВС, ЦО из стальных труб диаметром 25 мм | 100 м тр/проводов |  | 17818.12 |  | 109 |  | проволока сварочная Ф4мм | тн | 0.0004 |  | 3
[9 empty] | электроды | тн | 0.0019 |  | 3
[9 empty] | ацетилен (карбид) | м3 кг | 0,23 0,77 |  | 3
[9 empty] | кислород | м3 | 0.51 |  | 3
[9 empty] | сурик | тн | 0.00011 |  | 3
[9 empty] | олифа | тн | 5e-05 |  | 3
[9 empty] | очёс льняной | кг | 0.05 |  | 3
210 | Калькуляция №210 | Ремонт внутренних трубопроводов ХВС , ГВС, ЦО из стальных труб диаметром 32 мм | 100 м тр/проводов |  | 21529.17 |  | 132 |  | проволока сварочная Ф4мм | тн | 0.0004 |  | 3
[9 empty] | электроды | тн | 0.0019 |  | 3
[9 empty] | ацетилен (карбид) | м3 кг | 0,23 0,77 |  | 3
[9 empty] | кислород | м3 | 0.51 |  | 3
[9 empty] | сурик | тн | 0.00011 |  | 3
[9 empty] | олифа | тн | 5e-05 |  | 3
[9 empty] | очёс льняной | кг | 0.05 |  | 3
211 | Калькуляция №211 | Ремонт внутренних трубопроводов ХВС, ГВС, ЦО из стальных труб диаметром 40 мм | 100 м тр/проводов |  | 22658.62 |  | 139 |  | проволока сварочная Ф4мм | тн | 0.0004 |  | 3
[9 empty] | электроды | тн | 0.0019 |  | 3
[9 empty] | ацетилен (карбид) | м3 кг | 0,23 0,77 |  | 3
[9 empty] | кислород | м3 | 0.51 |  | 3
[9 empty] | очёс льняной | кг | 0.05 |  | 3
[9 empty] | сурик | тн | 0.00011 |  | 3
[9 empty] | олифа | тн | 5e-05 |  | 3
211 а | Калькуляция №211 а | Ремонт трубопроводов ХВС, ГВС, ЦО при сборке трубопроводов из труб, бывших в употреблении, при способе соединения: на сварке, диаметром 40 мм ( сварка пропаном) | 100 стыков |  | 20631.72 |  | 130 |  | кислород | м3 | 2.01
|  | слесарь-сантехник 3 разр |  |  |  |  | 65 |  | пропан 1,34 м3 | кг | 2.4
|  | сварщик 4 разр. |  |  |  |  | 65 |  | проволока сварочная | кг | 1.61
211 б | Калькуляция №211 б | Ремонт трубопроводов ХВС, ГВС, ЦО при сборке трубопроводов из труб, бывших в употреблении, при способе соединения: на сварке, диаметром 40 мм ( сварка ацетиленом) | 100 стыков |  | 20631.76 |  | 130 |  | кислород | м3 | 2.01
|  | слесарь-сантехник 3 разр |  |  |  |  | 65 |  | ацетилен 1,83м3 (карбид) | кг | 4.92
|  | сварщик 4 разр. |  |  |  |  | 65 |  | проволока сварочная | кг | 1.61
212 | Калькуляция №212 | Ремонт внутренних трубопроводов ХВС,ГВС, ЦО из стальных труб диаметром 50 мм | 100 м тр/проводов |  | 25496.74 |  | 155 |  | проволока сварочная | тн | 0.0004 |  | 3
[9 empty] | электроды Ф5мм | тн | 0.006 |  | 3
[9 empty] | ацетилен (карбид) | м3 кг | 0,47 1,57 |  | 3
[9 empty] | кислород | м3 | 0.97 |  | 3
[9 empty] | очёс льняной | кг | 0.02 |  | 3
[9 empty] | сурик | тн | 4e-05 |  | 3
[9 empty] | олифа | тн | 2e-05 |  | 3
213 | Калькуляция №213 | Ремонт внутренних трубопроводов ХВС, ГВС, ЦО из стальных труб диаметром 65 мм | 100 м тр/проводов |  | 30388.11 |  | 183 |  | проволока сварочная Ф4мм | тн | 0.001 |  | 3
[9 empty] | электроды Ф5мм | тн | 0.006 |  | 3
[9 empty] | ацетилен (карбид) | м3 кг | 2,1 7,0 |  | 3
[9 empty] | кислород | м3 | 2.5 |  | 3
[9 empty] | очёс льняной | кг | 0.02 |  | 3
214 | Калькуляция №214 | Ремонт внутренних трубопроводов ХВС, ГВС, ЦО из стальных труб диаметром 80 мм | 100 м тр/проводов |  | 33284.56 |  | 201 |  | проволока сварочная Ф4мм | тн | 0.001 |  | 3
[9 empty] | электроды | тн | 0.006 |  | 3
[9 empty] | ацетилен (карбид) | м3 кг | 2,1 7,0 |  | 3
[9 empty] | кислород | м3 | 2.5 |  | 3
215 | Калькуляция №215 | Демонтаж элеваторов №1 - 5 | 100 шт |  | 18071.22 |  | 112 | [5 empty] | 3
216 | Калькуляция №216 | То же, №6,7 | 100шт |  | 23718.48 |  | 147 | [5 empty] | 3
217 | Калькуляция №217 | Демонтаж элеваторных узлов №1,2 | 100 шт. |  | 169256.37 |  | 1049 | [5 empty] | 3
218 | Калькуляция №218 | То же, №3,4,5 | 100шт |  | 204914.77 |  | 1270 | [5 empty] | 3
219 | Калькуляция №219 | Установка узлов тепловых элеваторных №1,2 | 1 узел |  | 11313.85 |  | 13.7 |  | сурик железный | тн | 0.0001 |  | 3
[9 empty] | олифа | тн | 5e-05 |  | 3
[9 empty] | электроды Ф5мм | тн | 0.00074 |  | 3
[9 empty] | очёс льняной | кг | 0.05 |  | 3
[9 empty] | фланцы ст.Ф50мм | шт | 4 |  | 3
[9 empty] | элеваторы №1,2 | шт | 1 |  | 3
[9 empty] | задвижки чуг.Ф50мм | шт | 4 |  | 3
[9 empty] | раствор цементный кладочный | м3 | 0.015 |  | 3
[9 empty] | прокладки паронит.толщ.1мм Ф50 | т.шт. | 0.004 |  | 3
[9 empty] | узлы тепловые(без КИПиА) с грязевиками,катушками,кранами сальниковыми и трехходовыми | компл. | 1 |  | 3
220 | Калькуляция №220 | Установка элеваторов №1,2 | 10 элеваторов |  | 40152.09 |  | 24.8 |  | электроды | тн | 0.0028 |  | 3
[9 empty] | болты с гайк.и шайб.Ф12мм | тн | 0.019 |  | 3
[9 empty] | фланцы Ф50мм | шт | 30 |  | 3
[9 empty] | элеватор №1,2 | шт | 10 |  | 3
[9 empty] | прокладки паронит.Ф100мм | т.шт. | 0.03 |  | 3
220 а | Калькуляция №220 а | Установка сопел | 10 сопел |  | 6832.79 |  | 24.8 |  | электроды | тн | 0.0028
[9 empty] | сопло | шт | 10
[9 empty] | болты с гайк.и шайб.Ф12мм | тн | 0.0186
[9 empty] | прокладки паронит. Ф100 | т.шт. | 0.03
221 | Калькуляция №221 | Установка манометров с трехходовым краном | 1 комплект |  | 985.69 |  | 0.25 |  | манометр | шт. | 1 |  | 3
[9 empty] | краска, сурик | тн | 2e-05 |  | 3
[9 empty] | олифа | тн | 1e-05 |  | 3
[9 empty] | очёс льняной | кг | 0.01 |  | 3
222 | Калькуляция №222 | Ремонт теплообменников (подогревателей) без вывода трубной системы:поверхность нагрева до 1,5 м2 | шт |  | 951.97 |  | 5.9 | [5 empty] | 3
223 | Калькуляция №223 | Установка воздухоотводчиков | 1 шт |  | 516.3 |  | 1.66 |  | воздухоотводчик | шт | 1 |  | 3
[9 empty] | Очёс льняной | кг | 0.04 |  | 3
223 а | калькуляция №223 а | Переход работников с объекта на объект (4 разряд)- слесарь-сант. | 1 час |  | 161.35 |  | 1
223 б | калькуляция №223 б | Переход работников с объекта на объект (3 разряд)-слесарь-сант. | 1 час |  | 142.25 |  | 1
223 в | калькуляция №223 в | Переход работников с объекта на объект (4 разряд)- сварщик | 1 час |  | 167.32 |  | 1
223 г | калькуляция №223 г | Переход работников с объекта на объект (3 разряд)-сварщик | 1 час |  | 147.52 |  | 1
Электротехнические работы
224 | калькуляция №224 | Заземлитель вертикальный из круглой стали,диаметр 12 мм | 10 шт |  | 2993.28 | 0 | 9.53 | 0 | лак битумный (мастика) | тн | 0.0019 |  | 4
[9 empty] | электроды диам.4 мм | кг | 0.71 |  | 4
[9 empty] | сталь круглая диам. 8 мм | т | 0.047 |  | 4
225 | калькуляция №225 | Заземлитель горизонтальный из круглой стали,диаметр 12 мм | 100 м |  | 6402.17 | 0 | 21.9 | 0 | лак битумный (мастика) | тн | 0.002 |  | 4
[9 empty] | электроды диам.4 мм | кг | 0.6 |  | 4
[9 empty] | сталь круглая диам. 16 мм | тн | 0.092 |  | 4
226 | калькуляция №226 | Заземлитель горизонтальный из стали полосовой сеч. 160 мм2 | 100 м |  | 7313.51 | 0 | 19.1 | 0 | лак битумный БТ-123 (мастика) | тн | 0.0037 |  | 4
[9 empty] | электроды диам.4 мм | тн | 0.9 |  | 4
[9 empty] | сталь полосовая 40х4 | тн | 0.13 |  | 4
227 | калькуляция №227 | Пробивка в кирпичных стенах борозд площадью сечения до 20 см2 | 100 м борозд |  | 4621.66 | 0 | 15.64 | 0 |  |  |  |  | 4
228 | калькуляция №228 | Пробивка в кирпичных стенах борозд площадью сечения до 50 см2 | 100 м борозд |  | 6947.36 | 0 | 24.2 | 0 |  |  |  |  | 4
229 | калькуляция №229 | Провода групповых осветительных сетей .Провод в защитной оболочке или кабель двух-трехжильный под штукатурку по стенам или в бороздах | 100 м |  | 10688.82 | 0 | 37 | 0 | провод АППВ 2*2,5 | м | 100 |  | 4
[9 empty] | краска | кг | 0.3 |  | 4
[9 empty] | скобы | 10шт | 28 |  | 4
[9 empty] | сжим | 100шт | 0.12 |  | 4
[9 empty] | дюбели | кг | 1.8 |  | 4
[9 empty] | гвозди | кг | 1.3 |  | 4
[9 empty] | проволока стал.Ф3мм | тн | 0.0025 |  | 4
[9 empty] | гипс | тн | 0.01 |  | 4
230 | калькуляция№230 | Провода групповых осветительных сетей .Провод в защитной оболочке или кабель двух-трехжильный в готовых каналах стен и перекрытий | 100 м |  | 7990.32 | 0 | 20 | 0 | провод АППВ 2*2,5 | м | 100 |  | 4
[9 empty] | краска | кг | 0.3 |  | 4
[9 empty] | скобы | шт | 28 |  | 4
[9 empty] | сжим | 100шт | 0.12 |  | 4
[9 empty] | дюбели | кг | 1.8 |  | 4
[9 empty] | проволока стал. Ф3мм | тн | 0.0025 |  | 4
231 | калькуляция №231 | Укрепление электропроводки на стене | шт |  | 169.45 |  | 1.05 |  | болты стр.с гайк.и шайб. | кг | 0.08 |  | 4
[9 empty] | краска | кг | 0.05 |  | 4
232 | калькуляция №232 | Демонтаж электропроводки, скрытая проводка | 100м |  | 379.45 | 0 | 2.54 | 0 |  |  |  |  | 4
233 | калькуляция №233 | Смена ламп накаливания | 100шт |  | 1640.05 | 0 | 7.1 | 0 | лампы накаливания | шт | 100 |  | 4
233 а | калькуляция №233 а | Установка датчика движения 180 0 | 1 шт |  | 525.65 |  | 1.68 |  | датчик движения 180 0 | шт | 1
234 | калькуляция №234 | Смена пакетных выключателей | 100шт |  | 15061.96 | 0 | 86.1 | 0 | выключатели пакетные | шт | 100 |  | 4
234 а | калькуляция №234 а | Замена рубильника | 1 шт |  | 1227.22 |  | 0.67 |  | рубильник | шт | 1
235 | калькуляция №235 | Смена светильников с лампами накаливания | 100шт |  | 30810 | 0 | 89.1 | 0 | светильники с лампами накал | шт | 100 |  | 4
236 | калькуляция №236 | Смена светильников с люминисцентными лампами | 100шт |  | 119143.41 | 0 | 163.3 | 0 | светильники с люмин лампами | шт | 100 |  | 4
237 | калькуляция №237 | Смена выключателей | 100шт |  | 5582.69 | 0 | 24.1 | 0 | выключатели | шт | 100 |  | 4
237 а | калькуляция №237 а | Установка выключателя освещения регулиремого | 1 шт |  | 407.26 | 0 | 1.68 | 0 | выкючатель освещения | шт | 1
237/1 | калькуляция№237/1 | Ремонт выключателей (без ст-ти мат-ов) | 100шт |  | 3600.29 | 0 | 24.1 | 0 |  |  |  |  | 4
238 | калькуляция №238 | Смена розеток | 100шт |  | 7113.15 | 0 | 24.1 | 0 | штепсельные розетки | шт | 100 |  | 4
239 | калькуляция №239 | Ремонт розеток | 100 шт. |  | 3600.29 | 0 | 24.1 | 0 |  |  |  |  | 4
240 | калькуляция №240 | Смена электросчетчиков | 100шт |  | 66041.4 | 0 | 87.3 | 0 | эл.счетчики однофазные | шт | 100 |  | 4
241 | калькуляция №241 | Смена патронов | 100 шт. |  | 7091.1 | 0 | 39.6 | 0 | патроны потолочные | шт | 100 |  | 4
241/1 | калькуляция №241/1 | Ремонт патронов | 100 шт. |  | 5915.82 | 0 | 39.6 | 0 |  |  |  |  | 4
242 | калькуляция №242 | Демонтаж осветительных приборов выключателей, розеток | 100 шт. |  | 872.43 | 0 | 5.84 | 0 |  |  |  |  | 4
243 | калькуляция №243 | Демонтаж осветительных приборов патронов, подвесок | 100 шт. |  | 558.72 | 0 | 3.74 | 0 |  |  |  |  | 4
244 | калькуляция №244 | Демонтаж осветительных приборов светильников с лампами накаливания | 100 шт. |  | 944.14 | 0 | 6.32 | 0 |  |  |  |  | 4
245 | калькуляция №245 | Демонтаж осветительных приборов бра, плафонов | 101 шт. |  | 1614.9 | 0 | 10.81 | 0 |  |  |  |  | 4
246 | калькуляция №246 | Демонтаж осветительных приборов светильников с люминисцентными лампами | 100 шт. |  | 2672.58 | 0 | 17.89 | 0 |  |  |  |  | 4
247 | калькуляция №247 | Демонтаж осветительных приборов электросчетчиков | 100 шт. |  | 3842.3 | 0 | 25.72 | 0 |  |  |  |  | 4
248 | калькуляция №248 | Ремонт групповых щитков на л/ клетке без ремонта автоматов | 100 шт. |  | 18031.31 | 0 | 120.7 | 0 |  |  |  |  | 4
249 | калькуляция №249 | Ремонт групповых щитков на л/ клетке со сменой автоматов | 100 шт. |  | 76020.41 | 0 | 483.1 | 0 | автомат | шт | 100 |  | 4
249 а | калькуляция №249 а | Замена автоматических выключателей (со ст-тью автомата 16А) | 1шт |  | 178.23 | 0 | 1.06 | 0 | автомат | шт | 1
250 | калькуляция №250 | Ремонт силового предохранительного шкафа | 100 шт. |  | 83150.2 | 0 | 556.6 | 0 |  |  |  |  | 4
251 | Калькуляция №251 | Профобход линий эл.сетей чердаков и подвалов | . 1000м2 осматр.площ. |  | 298.78 | 0 | 2 | 0 |  |  |  |  | 4
252 | Калькуляция №252 | Профобход вводных шкафов эл.сборок | ввод в здание |  | 298.78 | 0 | 2 | 0 |  |  |  |  | 4
253 | Калькуляция № 253 | Профобход эл.сетей.арматуры и эл.оборудования | 100 лест. клеток |  | 1344.51 | 0 | 9 | 0 |  |  |  |  | 4
254 | калькуляция №254 | Заделка ниш под эл.щитками из ДВП (со ст-тью ДВП) | 100м2 обшивки |  | 8895.49 | 0 | 21.05 |  | гвозди | тн | 0.0037 |  | 4
[9 empty] | плиты ДВП толщ.5мм | т.м2 | 0.1 |  | 4
255 | калькуляция №255 | Заделка ниш под эл.щитками из ДВП (без ст-ти ДВП) | 100м2 обшивки |  | 3320.82 | 0 | 21.05 |  | гвозди | тн | 0.0037 |  | 4
256 | калькуляция №256 | Изоляция отверстий в перекрытии изделиями из волокнистых и зернистых мат-ов насухо | 1 м3 изоляции |  | 2693.64 | 0 | 10.58 |  | изделия т/изоляцион. | м3 | 1.02 |  | 4
257 | калькуляция №257 | Монтаж ящика, устанавливаемый на конструкции на стене или колонне, на ток до 100 А | шт |  | 588.7 |  | 2.83 |  | электроды | кг | 0.07 |  | 4
[9 empty] | болты строит. с гайк. и шайб. | кг | 0.27 |  | 4
[9 empty] | дюбели распорные | 100шт | 0.01 |  | 4
[9 empty] | дюбели для пристрелки | 10шт | 1.2 |  | 4
[9 empty] | кон-ии ст.сварные массой до 0,1т | тн | 0.003 |  | 4
258 | калькуляция №258 | Короба пластмассовые шириной до 40 мм | 100 м |  | 4503.22 |  | 16 |  | шурупы 4*40мм | тн | 0.001 |  | 4
[9 empty] | короба пластм.(кабель-канал) | м | 107 |  | 4
[9 empty] | дюбели монтажные | 10шт | 20 |  | 4
258 а | калькуляция №258 а | Переход работников с объекта на объект (4 разряд) | 1 час |  | 149.39 |  | 1
258 б | калькуляция №258 б | Переход работников с объекта на объект (3 разряд) | 1 час |  | 131.7 |  | 1
Отделочные работы
259 | калькуляция №259 | Ремонт штукатурки внутреннних стен по камню известковым раствором площадью отдельных мест до 1 м2 толщиной слоя до 20 мм | 100м2 отремонтированной поверхности |  | 38687.9 | 0 | 233 | 0 | раствор тяж. известк. | м3 | 2.2 |  | 5
259 а | калькуляция №259 а | Улучшенная штукатурка стен по камню цементно-известковым раствором | 100м2 оштукатуриваемой поверхности |  | 13453.59 | 0 | 70.88 | 0 | раствор тяж. известк. | м3 | 1.89 |  | 5
260 | калькуляция №260 | Ремонт штукатурки потолков по камню известковым раствором площадью отдельных мест до 1 м2 толщиной слоя до 20 мм | 100м2 отремонтированной поверхности |  | 43784.29 | 0 | 265 | 0 | раствор тяж. известк. | м3 | 2.31 |  | 5
261 | калькуляция №261 | Ремонт штукатурки откосов внутри здания по камню и бетону цеиентно-известковым раствором прямолинейных | 100м2 отремонтированной поверхности |  | 73335.89 | 0 | 440 | 0 | раствор тяж. известк. | м3 | 4.4 |  | 5
261а | калькуляция №261 а | Ремонт штукатурки наружных откосов по камню и бетону цеиентно-известковым раствором прямолинейных: с земли и лесов | 100м2 отремонтированной поверхности |  | 55928.22 | 0 | 323.4 | 0 | раствор отдел.цем- изв. | м3 | 4.4 |  | 5
262 | калькуляция №262 | Ремонт штукатурки откосов внутри здания по камню и бетону цеиентно-известковым раствором криволинейных | 100м2 отремонтированной поверхности |  | 81104.93 | 0 | 490 | 0 | раствор тяж. известк. | м3 | 4.4 |  | 5
263 | калькуляция №263 | Ремонт штукатурки гладких фасадов по камню и бетону с земли и лесов цементно-известковым раствором площадью отдельных мест до 5 м2 толщиной слоя до 20 мм | 100м2 отремонтированной поверхности |  | 38607.8 | 0 | 230 | 0 | раствор тяж. цем-изв. | м3 | 2.2 |  | 5
264 | калькуляция №264 | Перетирка штукатурки внутренних помещений | 100м2 перетертой поверхности |  | 4699.81 | 0 | 30 | 0 | раствор тяж. известк. | м3 | 0.034 |  | 5
265 | калькуляция №265 | Перетирка штукатурки фасадов гладких с земли и лесов | 100м2 перетертой поверхности |  | 7802.91 | 0 | 50 | 0 | раствор тяж..известк. | м3 | 0.03 |  | 5
266 | калькуляция №266 | Сплошное выравнивание штукатурки стен цементно-известковым раствором при толщине намёта до: 5 мм | 100 м2 |  | 5287.63 | 0 | 29.58 | 0 | раствор цем-извест | м3 | 0.53 |  | 5
267 | калькуляция №267 | Сплошное выравнивание штукатурки стен цементно-известковым раствором при толщине намёта до: 10 мм | 100 м2 |  | 9151.97 | 0 | 50 | 0 | раствор цем-извест | м3 | 1.06 |  | 5
268 | калькуляция №268 | Ремонт штукатурки гладких фасадов по камню и бетону с лестниц цементно-известковым раствором площадью отдельных мест до 5 м2, толщиной слоя до 20мм | 100м2 отремонтированной поверхности |  | 46842.98 | 0 | 283 | 0 | раствор тяж. цем-изв. | м3 | 2.2 |  | 5
269 | калькуляция №269 | Ремонт штукатурки гладких фасадов по камню и бетону с лестниц цементно-известковым раствором площадью отдельных мест до 5 м2, добавлять на каждые следующие 10 мм толщины слоя | 100м2 отремонтированной поверхности |  | 8893.39 | 0 | 48 | 0 | раствор тяж. цем-изв.. | м3 | 1.1 |  | 5
270 | калькуляция №270 | Окраска фасадов с лесов с подготовкой поверхности - цементная | 100 м2 окрашиваемой поверхности |  | 2481.29 | 0 | 12.54 | 0 | краски сухие цементные | тн | 0.077 |  | 5
[9 empty] | раствор готовый отдел. | м3 | 0.06 |  | 5
271 | калькуляция №271 | Окраска поливинилацетатными водоэмульсионными составами, простая по штукатурке и сборным конструкциям, подготовленным под окраску: стен | 100 м2 окрашиваемой поверхности |  | 5688.67 | 0 | 17.45 | 0 | краски водоэмульсионные | тн | 0.052 |  | 5
[9 empty] | шпатлевка клеевая | тн | 0.005 |  | 5
272 | калькуляция №272 | Окраска поливинилацетатными водоэмульсионными составами, простая по штукатурке и сборным конструкциям, подготовленным под окраску: потолков | 100 м2 окрашиваемой поверхности |  | 6291.71 | 0 | 19.48 | 0 | краски водоэмульсионные | тн | 0.057 |  | 5
[9 empty] | шпатлевка клеевая | тн | 0.0055 |  | 5
273 | калькуляция №273 | Улучшенная масляная окраска ранее окрашенных фасадов с расчисткой старой краски до 35% с земли и лесов | 100 м2 окрашиваемой поверхности |  | 11120.75 | 0 | 51.07 | 0 | краска масляная | т | 0.0132 |  | 5
[9 empty] | олифа | т | 0.0111 |  | 5
[9 empty] | шпатлевка | т | 0.0408 |  | 5
274 | калькуляция №274 | Ремонт ступеней бетонных | 100 ступеней |  | 21005.34 | 0 | 120 | 0 | доски необр.т.32-40мм | м3 | 0.529 |  | 5
[9 empty] | бетон | м3 | 0.28 |  | 5
[9 empty] | гвозди строительные | тн | 0.001 |  | 5
[9 empty] | проволока арматурная | тн | 0.002 |  | 5
275 | калькуляция №275 | Ремонт внутренней поверхности кирпичных стен при глубине заделки в 1 кирпич, площадью в одном месте до 1 м2 | 100м2 отремонтир. поверхности |  | 208028.75 | 0 | 698 | 0 | кирпич | т.шт | 10.33 |  | 5
[9 empty] | р-р цем-извест.М50 | м3 | 5.8 |  | 5
276 | калькуляция №276 | Герметизация вводов в подвальное помещение | 100 шт. |  | 19543.36 | 0 | 74 | 0 | герметик У-30м | кг | 20.9 |  | 5
[9 empty] | р-р тяж. цем. | м3 | 0.1 |  | 5
[9 empty] | пакля пропитанная | кг | 14.1 |  | 5
[9 empty] | ацетон | тн | 0.005 |  | 5
276 а | калькуляция №276 а | Герметизация вводов в подвальное помещение (без ст-ти герметика) | 100 шт. |  | 12302.35 | 0 | 74 | 0 | р-р тяж. цем. | м3 | 0.1
[9 empty] | пакля пропитанная | кг | 14.1
[9 empty] | ацетон | тн | 0.005
277 | калькуляция №277 | Окраска известковыми составами по штукатурке стен: внутри помещения | 100 м2 окрашиваемой поверхности (без вычета проемов) |  | 2729.11 | 0 | 14.3 | 0 | краски сухие (паста универс) | т | 0.0005 |  | 5
[9 empty] | известь негашёная | т | 0.019 |  | 5
278 | калькуляция №278 | Окраска известковыми составами по кирпичу и бетону: внутри помещения | 100 м2 окрашиваемой поверхности (без вычета проемов) |  | 2227.14 | 0 | 10.4 | 0 | краски сухие (паста универс) | т | 0.0006 |  | 5
[9 empty] | известь негашёная | т | 0.023 |  | 5
279 | калькуляция №279 | Простая масляная окраска ранее окрашенных стен с подготовкой и расчисткой старой краски до 10%(внутри помещения) | 100 м2 окрашиваемой поверхности |  | 5724.34 | 0 | 20 | 0 | краски масляные | тн | 0.0151 |  | 5
[9 empty] | олифа | тн | 0.0014 |  | 5
[9 empty] | шпатлевка | тн | 0.0235 |  | 5
280 | калькуляция №280 | Простая масляная окраска ранее окрашенных стен с подготовкой и расчисткой старой краски до 35%(внутри помещения) | 100 м2 окрашиваемой поверхности |  | 8180.71 | 0 | 33.29 | 0 | краски масляные | тн | 0.0167 |  | 5
[9 empty] | олифа | тн | 0.0042 |  | 5
[9 empty] | шпатлевка | тн | 0.025 |  | 5
281 | калькуляция №281 | Простая масляная окраска ранее окрашенных потолков с подготовкой и расчисткой старой краски до 10% | 100 м2 окрашиваемой поверхности |  | 7425.4 | 0 | 30 | 0 | краски масляные | тн | 0.0159 |  | 5
[9 empty] | олифа | тн | 0.0015 |  | 5
[9 empty] | шпатлевка | тн | 0.0255 |  | 5
282 | калькуляция №282 | Простая масляная окраска ранее окрашенных потолков с подготовкой и расчисткой старой краски до 35% | 100 м2 окрашиваемой поверхности |  | 11246.36 | 0 | 50 | 0 | краски масляные | тн | 0.0175 |  | 5
[9 empty] | олифа | тн | 0.0044 |  | 5
[9 empty] | шпатлевка | тн | 0.045 |  | 5
283 | калькуляция №283 | Простая масляная окраска ранее окрашенных окон с подготовкой и расчисткой старой краски до 10% | 100 м2 окрашиваемой поверхности |  | 10489.93 | 0 | 50 | 0 | краски масляные | тн | 0.0157 |  | 5
[9 empty] | олифа | тн | 0.0012 |  | 5
[9 empty] | шпатлевка | тн | 0.0255 |  | 5
284 | калькуляция №284 | Простая масляная окраска ранее окрашенных окон с подготовкой и расчисткой старой краски до 35% | 100 м2 окрашиваемой поверхности |  | 14158.88 | 0 | 70 | 0 | краски масляные | тн | 0.0164 |  | 5
[9 empty] | олифа | тн | 0.0034 |  | 5
[9 empty] | шпатлевка | тн | 0.0455 |  | 5
285 | калькуляция №285 | Улучшенная масляная окраска ранее окрашенных окон за 2 раза с расчисткой старой краски : до 10% | 100м2 |  | 18377.29 |  | 90 |  | краска масляная | тн | 0.0214 |  | 5
|  |  | окрашиваемой поверхности | [5 empty] | олифа | тн | 0.0016 |  | 5
|  |  | поверхности | [5 empty] | шпатлевка | тн | 0.0327 |  | 5
286 | калькуляция №286 | Простая масляная окраска ранее окрашенных дверей без подготовки с расчисткой старой краски до 10% | 100 м2 окрашиваемой поверхности |  | 5029.42 | 0 | 18.47 | 0 | краски масляные | тн | 0.0146 |  | 5
[9 empty] | олифа | тн | 0.002 |  | 5
287 | калькуляция №287 | Простая масляная окраска ранее окрашенных дверей с подготовкой и расчисткой старой краски до 10% | 100 м2 окрашиваемой поверхности |  | 7340.57 | 0 | 30 | 0 | краски масляные | тн | 0.0154 |  | 5
[9 empty] | олифа | тн | 0.0012 |  | 5
[9 empty] | шпатлевка | тн | 0.0255 |  | 5
288 | калькуляция №288 | Простая масляная окраска ранее окрашенных дверей с подготовкой и расчисткой старой краски до 35% | 100 м2 окрашиваемой поверхности |  | 11120.84 | 0 | 50 | 0 | краски масляные | тн | 0.0169 |  | 5
[9 empty] | олифа | тн | 0.0034 |  | 5
[9 empty] | шпатлевка | тн | 0.0455 |  | 5
289 | калькуляция №289 | Простая масляная окраска ранее окрашенных полов без подготовки с расчисткой старой краски до 10% | 100 м2 окрашиваемой поверхности |  | 3522.01 | 0 | 11.26 | 0 | краски масляные | тн | 0.0121 |  | 5
[9 empty] | олифа | тн | 0.0014 |  | 5
289 а | калькуляция №289 а | Улучшенная масляная окраска ранее окрашенных полов с расчисткой старой краски до 10% | 100 м2 окрашиваемой поверхности |  | 5564.93 | 0 | 22.2 | 0 | краски масляные | тн | 0.0142 |  | 5
[9 empty] | олифа | тн | 0.0024
290 | калькуляция №290 | Окраска масляными составами деревянных поручней с покрытием лаком | 100 м2 окрашиваемой поверхности |  | 26465.81 | 0 | 150 | 0 | краски масляные | тн | 0.0137 |  | 5
[9 empty] | олифа | тн | 0.0027 |  | 5
[9 empty] | лак | тн | 0.0022 |  | 5
[9 empty] | шпатлевка | тн | 0.0564 |  | 5
291 | калькуляция №291 | Окраска масляными составами: торцов лестничных маршей | 100м2 окрашиваемой поверхности |  | 10210.72 |  | 50 |  | краски масляные | тн | 0.0124 |  | 5
[9 empty] | олифа | тн | 0.0054 |  | 5
[9 empty] | шпатлевка | тн | 0.0236 |  | 5
292 | калькуляция №292 | Улучшенная масляная окраска ранее окрашенных дверей за 1 раз с расчисткой старой краски до 10% | 100 м2 окрашиваемой поверхности |  | 10628.16 | 0 | 50 | 0 | краски масляные | тн | 0,0155 |  | 5
[9 empty] | олифа | тн | 0.0018 |  | 5
[9 empty] | шпатлевка | тн | 0.0332 |  | 5
293 | калькуляция №293 | Окраска известковыми составами фасадов простых по штукатурке с люлек | 100 м2 окрашиваемой поверхности(без вычета проемов) |  | 6794.17 | 0 | 37 | 0 | известь негашеная | тн | 0.0182 |  | 5
[9 empty] | пигмент тертый (паста универс) | кг | 0.4 |  | 5
[9 empty] | шпатлёвка | тн | 0.0245 |  | 5
294 | калькуляция №294 | Окраска известковыми составами фасадов простых по кирпичу с земли и лесов | 100 м2 окрашиваемой поверхности(без вычета проемов) |  | 2524.45 | 0 | 11.05 | 0 | известь негашеная | тн | 0.0232 |  | 5
[9 empty] | пигмент тертый (паста универс) | кг | 0.6 |  | 5
295 | калькуляция №295 | Улучшенная масляная окраска ранее окрашенных стен за 2 раза с расчисткой старой краски более 35% | 100 м2 окрашиваем. |  | 18475.05 |  | 90 |  | краска масляная | тн | 0.0219 |  | 5
|  |  | поверхности | [5 empty] | олифа | тн | 0.0107 |  | 5
[9 empty] | шпатлевка | тн | 0.0496 |  | 5
296 | калькуляция №296 | Улучшенная масляная окраска ранее окрашенных стен за 2 раза с расчисткой старой краски до 35% | 100 м2 окрашиваем. |  | 13295.02 |  | 60 |  | краска масляная | тн | 0.0211 |  | 5
|  |  | поверхности | [5 empty] | олифа | тн | 0.0057 |  | 5
[9 empty] | шпатлёвка | тн | 0.0409 |  | 5
297 | калькуляция №297 | Окраска известковыми составами по штукатурке ( внутри помещения) - (элев.узлы) | 100 м2 окрашиваемой поверхности(без вычета проемов) |  | 2731 | 0 | 14.3 | 0 | краски сухие цементные | тн | 0.0005 |  | 5
[9 empty] | известь негашеная | тн | 0.019 |  | 5
298 | калькуляция №298 | Окраска известковыми составами по кирпичу и бетону ( внутри помещения ) | 100 м2 окрашиваемой поверхности(без вычета проемов) |  | 2229.41 | 0 | 10.4 | 0 | краски сухие цементные | тн | 0.0006 |  | 5
|  |  | поверхности | [5 empty] | известь негашеная | тн | 0.023 |  | 5
299 | калькуляция №299 | Окраска известковыми составами по дереву | 100 м2 окрашиваемой поверхности(без вычета проемов) |  | 2104.82 | 0 | 10.27 | 0 | краски сухие цементные | тн | 0.0005 |  | 5
|  |  | поверхности | [5 empty] | известь негашеная | тн | 0.019 |  | 5
300 | калькуляция №300 | Улучшенная масляная окраска ранее окрашенных дверей за 1 раз с расчисткой старой краски до 35% | 100 м2 окрашиваемой поверхности(без вычета проемов) |  | 14083.86 | 0 | 70 | 0 | краски масляные | тн | 0,0162 |  | 5
[9 empty] | олифа | тн | 0.0051 |  | 5
[9 empty] | шпатлевка | тн | 0.0394 |  | 5
301 | калькуляция №301 | Окраска масляными составами ранее окрашенных поверхностей стальных и чугунных труб: чугунных за 1 раз (элев.узлы) | 100 м2 окрашиваемой поверхности |  | 10133.63 | 0 | 50 | 0 | краски масляные | тн | 0.0155 |  | 5
[9 empty] | олифа | тн | 0.004 |  | 5
302 | калькуляция №302 | Окраска масляными составами ранее окрашенных поверхностей стальных и чугунных труб: стальных за 2 раза (элев.узлы) | 100 м2 окрашиваемой поверхности |  | 16686.47 | 0 | 90 | 0 | краски масляные | тн | 0.0161 |  | 5
[9 empty] | олифа | тн | 0.009 |  | 5
303 | калькуляция №303 | Окраска масляными составами ранее окрашенных поверхностей стальных и чугунных труб: стальных за 1 раз | 100 м2 окрашиваемой поверхности |  | 13576.87 | 0 | 72.16 | 0 | краски масляные | тн | 0.0155 |  | 5
[9 empty] | олифа | тн | 0.004 |  | 5
304 | калькуляция №304 | Заделка выбоин в полах цементных площадью до 0,25 м2 | 100 мест |  | 8801.33 | 0 | 47 | 0 | раствор тяж. цементный | м3 | 0,43 |  | 5
[9 empty] | цемент | тн | 0.01 |  | 5
305 | калькуляция №305 | Заделка выбоин в полах цементных площадью до 0,5 м2 | 100 мест |  | 15710.36 | 0 | 79 | 0 | раствор тяж. цементный | м3 т | 1,0 0,02 |  | 5
[9 empty] | цемент | тн | 0.02 |  | 5
306 | калькуляция №306 | Заделка выбоин в полах цементных площадью до 1,0 м2 | 100 мест |  | 29537.64 | 0 | 143 | 0 | раствор тяж. цементный | м3 | 2,14 |  | 5
[9 empty] | цемент | тн | 0.045 |  | 5
307 | калькуляция №307 | Окраска масляными составами ранее окрашенных больших металлических поверхностей (кроме крыш) за 1 раз - металлических дверей и ворот | 100 м2 окрашиваемой поверхности |  | 4519.66 | 0 | 13.78 | 0 | краски масляные | тн | 0.0156 |  | 5
[9 empty] | олифа | тн | 0.004 |  | 5
307 а | калькуляция №307 а | Окраска масляными составами ранее окрашенных больших металлических поверхностей (кроме крыш) за 2 раза - металлических дверей и ворот | 100 м2 окрашиваемой поверхности |  | 5610.93 | 0 | 18.72 | 0 | краски масляные | тн | 0.0161 |  | 5
[9 empty] | олифа | тн | 0.009
308 | калькуляция №308 | Окраска масляными составами ранее окрашенных поверхностей радиаторов и ребристых труб отопления за 1 раз | 100 м2 окрашиваемой поверхности |  | 11726.73 | 0 | 60 | 0 | краски масляные | тн | 0,0155 |  | 5
[9 empty] | олифа | тн | 0.004 |  | 5
309 | калькуляция №309 | Окраска масляными составами ранее окрашенных металлических почтовых ящиков, электрических щитков, мус.клапанов,люков | 100 м2 окрашиваемой поверхности |  | 13305.98 | 0 | 70 | 0 | краски масляные | тн | 0,0156 |  | 5
[9 empty] | олифа | тн | 0.005 |  | 5
310 | калькуляция №310 | Ремонт балконных плит | 100 м2 |  | 46376.84 | 0 | 280 | 0 | раствор цем.-изв. | м3 | 2.2 |  | 5
311 | калькуляция №311 | Ремонт козырьков | 100 м2 |  | 46376.84 | 0 | 280 | 0 | раствор цем.-изв. | м3 | 2.2 |  | 5
312 | калькуляция №312 | Герметизация швов стеновых панелей раствором | 100 м шва |  | 14604.46 | 0 | 27.26 |  | раствор цементный | м3 | 0.8 |  | 5
313 | калькуляция №313 | То же, мастикой - швы горизонтальные | 100 м шва |  | 9287.05 | 0 | 18.29 |  | мастика (пена монтажная) | кг шт | 80 5 |  | 5
314 | калькуляция №314 | То же, мастикой - швы вертикальные | 100 м шва |  | 10878.45 | 0 | 21.85 |  | мастика (пена монтажная) | кг шт | 90 5 |  | 5
315 | калькуляция №315 | Ремонт и восстановление герметизации горизонтальных и вертикальных стыков стеновых панелей :мастикой | 100 м восстанов.герметизации |  | 13321.35 | 0 | 29.36 |  | мастика тиоколовая(пена монтажная) | кг шт | 20,9 5 |  | 5
316 | калькуляция №316 | Заделка отверстий, проемов, гнезд,в стенах и перегородках бетонных площадью до 0,2 м2 | 1 м3 заделки |  | 16626.36 | 0 | 69.9 | 0 | бетон | м3 | 1.04 |  | 5
[9 empty] | известь | тн | 0.005 |  | 5
[9 empty] | катанка Ф6,3-6,5 мм | тн | 0.01 |  | 5
[9 empty] | бруски(брус скам.0,05*0,05) | м3/м | 0,21/ 84 |  | 5
[9 empty] | доски толщ.32-40мм | м3 м3 | 0.18 |  | 5
[9 empty] | гвозди | тн | 0.0059 |  | 5
317 | калькуляция №317 | Заделка цементно-известковым раствором отверстий в плитах перекрытия площадью отдельных мест до 1 м2:толщ.слоя до 20 мм | 100 м2 отремонтированной поверхности |  | 43579.99 | 0 | 262 | 0 | раствор кладочный | м3 | 2.2 |  | 5
318 | калькуляция №318 | Заделка подвальных окон кирпичом толщиной в 1 кирпич | 10 м2 |  | 18068.19 | 0 | 46.9 |  | раствор | м3 | 0.6 |  | 5
[9 empty] | кирпич | т.шт. | 1.02 |  | 5
318 а | калькуляция №318 а | Смена отдельных участков перегородок из стеклоблоков (без ст-ти | 1 шт |  | 41.25 |  | 0.177 |  | раствор цем-известковый | м3 | 0.0005
блоков)
319 | калькуляция №319 | Устройство покрытий на цементном растворе из плиток : керамических для полов | 100 м2 |  | 33282.19 |  | 159 |  | плитка керамическая | м2 | 100 |  | 5
|  |  | покрытия | [5 empty] | раствор цементный М-150 | м3 | 1.3 |  | 5
320 | калькуляция №320 | Устройство стяжек цементных толщиной 20 мм | 100 м2 стяжки |  | 14139.92 |  | 52 |  | раствор цементный | м3 | 2.04 |  | 5
320 а | калькуляция №320 а | Переход работников с объекта на объект (4 разряд) | 1 час |  | 155.38 |  | 1
320 б | калькуляция №320 б | Переход работников с объекта на объект (3 разряд) | 1 час |  | 136.97 |  | 1
Благоустройство
321 | калькуляция №321 | Устройство и ремонт штакетного забора | 100 м коробок |  | 4242.91 | 0 | 9 | 0 | брус самеечный гвозди строительные | пм т | 112 0,00071 |  | 6
322 | калькуляция №322 | Устройство заборов с установкой столбов решётчатых высотой до: 1,2м | 100 м2 забора |  | 49248.03 | 0 | 155 | 0 | болты стр. с гайк. и шайб. | тн | 0.029 |  | 6
[9 empty] | гвозди строительные | тн | 0.0056 |  | 6
[9 empty] | бруски толщ.40-75 мм 2 сорт | м3 | 1.1 |  | 6
[9 empty] | бруски толщ.40-75 мм 3 сорт | м3 | 1.3 |  | 6
[9 empty] | доски необрезн.толщ25,32,40мм | м3 | 1.4 |  | 6
323 | калькуляция №323 | Ремонт скамеек с установкой смеечного бруса | 100 м |  | 4242.91 | 0 | 9 | 0 | брус самеечный | пм | 112 |  | 6
[9 empty] | гвозди строительные | тн | 0.00071 |  | 6
324 | калькуляция №324 | Ремонт песочниц | 100 пог.м досок |  | 4242.91 | 0 | 9 | 0 | брус самеечный | пм | 112 |  | 6
[9 empty] | гвозди строительные | тн | 0.00071 |  | 6
325 | калькуляция №325 | Рытье ям для установки стоек и столбов глубиной 0,4 м | 100 ям |  | 39377.72 | 0 | 299 | 0 |  |  |  |  | 6
326 | калькуляция №326 | Рытье ям для установки стоек и столбов глубиной 0,7 м | 100 ям |  | 84023.37 | 0 | 638 | 0 |  |  |  |  | 6
327 | калькуляция №327 | Копание ям вручную без креплений для стоек и столбов без откосов глубиной до 0,7 м | 100м3 грунта |  | 27393.2 |  | 208 | [5 empty] | 6
328 | калькуляция №328 | Устройство бетонной отмостки | 100 мЗ бетона |  | 169356.15 | 0 | 238 | 0 | бетон | м3 | 102 |  | 6
329 | калькуляция №329 | Ремонт металлических ограждений средний | 1 м2 |  | 2624.45 | 0 | 11.05 | 0 | металлические изделия | тн | 0.02 |  | 6
[9 empty] | электроды Ф4 мм | тн | 0.0003 |  | 6
330 | калькуляция №330 | Ремонт металлических ограждений мелкий | 1 м2 |  | 371.84 | 0 | 2.16 | 0 | электроды Ф4 мм | тн | 0.0002 |  | 6
331 | калькуляция №331 | Смена отдельных участков металлического ограждения газонов из труб диаметром : до 25мм | 1 м сменяемого |  | 183.52 |  | 0.38 |  | трубы водогазопровод | м | 1.02 |  | 6
|  |  | ограждения | [5 empty] | электроды | тн | 0.0005 |  | 6
331 а | калькуляция №331 а | Смена отдельных участков металлического ограждения газонов из труб диаметром : до 25мм (без ст-ти труб) | 1 м сменяемого ограждения |  | 89.66 |  | 0.38 |  | электроды | тн | 0.0005 |  | 6
332 | калькуляция №332 | Смена отдельных участков металлического ограждения газонов из труб диаметром : до 40мм | 1 м сменяемого ограждения |  | 255.52 |  | 0.47 |  | трубы водогазопровод | м | 1.02 |  | 6
[9 empty] | электроды | тн | 0.0005 |  | 6
332 а | калькуляция №332 а | Смена отдельных участков металлического ограждения газонов из труб диаметром : до 40мм (без ст-ти труб) | 1 м сменяемого ограждения |  | 104.72 |  | 0.47 |  | электроды | тн | 0.0005 |  | 6
333 | калькуляция №333 | Вырезка сухих ветвей деревьев лиственных пород диаметром до 350 мм при количестве срезанных ветвей до 15 | 1 дерево |  | 154.51 | 0 | 1.13 | 0 |  |  |  |  | 6
334 | калькуляция №334 | Вырезка сухих ветвей деревьев лиственных пород диаметром более 350 мм при количестве срезанных ветвей более 15 | 1 дерево |  | 187.31 | 0 | 2.52 | [5 empty] | 6
335 | калькуляция №335 | Омоложение живых изгородей мягких с обрезкой побегов на пень до 70 % | 1 м живой изгороди |  | 33.88 | 0 | 0.21 | 0 |  |  |  |  | 6
336 | калькуляция №336 | Вырезка сухих ветвей деревьев лиственных пород диаметром более 350 мм при количестве срезанных ветвей до 15 | 1 дерево |  | 214.6 | 0 | 1.33 | 0 |  |  |  |  | 6
337 | калькуляция №337 | Окраска масляными составами ранее окрашенных металлических покрытий отдельных карнизов, брандмауэрных стен, парапетов, зонтов, сандриков, подоконных отливов, металлических балок, прогонов и др.мелких покрытий: за 1 раз с земли лесов( МАФ) | 100 м2 окрашиваемой поверхности |  | 5109.77 | 0 | 16.87 | 0 | краски масляные | тн | 0.0156 |  | 6
[9 empty] | олифа | тн | 0.005 |  | 6
338 | калькуляция №338 | Окраска масляными составами ранее окрашенных металлических решеток и оград : без рельефа за 1 раз | 100 м2 окрашиваемой поверхности |  | 12723.21 | 0 | 70 | 0 | краски масляные | тн | 0,0119 |  | 6
[9 empty] | олифа | тн | 0.003 |  | 6
339 | калькуляция №339 | Окраска масляными составами ранее окрашенных металлических решеток и оград : художественных с рельефом за 1 раз | 100 м2 окрашиваемой поверхности |  | 18082.75 | 0 | 90 | 0 | краски масляные | тн | 0.0258 |  | 6
[9 empty] | олифа | тн | 0.008 |  | 6
340 | калькуляция №340 | Окраска масляными составами ранее окрашенных больших металлических поверхностей (кроме крыш) за 1 раз - контейнеров | 100 м2 окрашиваемой поверхности |  | 4566.11 | 0 | 13.78 | 0 | краски масляные | тн | 0.0156 |  | 6
[9 empty] | олифа | тн | 0.004 |  | 6
341 | калькуляция №341 | Простая масляная окраска ранее окрашенного штакетного забора без подготовки и расчисткой старой краски до 10 % | 100 м2 окрашиваемой поверхности |  | 5421.75 | 0 | 21 | 0 | краски масляные | тн | 0.0146 |  | 6
[9 empty] | олифа | тн | 0.002 |  | 6
342 | калькуляция №342 | Простая масляная окраска по новой поверхности - штакетного забора | 100 м2 окрашиваемой поверхности |  | 11364.72 | 0 | 50 | 0 | краски масляные | тн | 0.0245 |  | 6
[9 empty] | олифа | тн | 0.0015 |  | 6
[9 empty] | шпатлёвка | тн | 0.005 |  | 6
343 | калькуляция №343 | Исправление профиля щебеночных оснований с добавлением нового материала | 1000 м2 площади основания |  | 41408.6 | 0 | 100 | 0 | щебень фр.10-20мм | м3 | 11.5 |  | 6
[9 empty] | щебень фр.20-40мм | м3 | 55 |  | 6
344 | калькуляция №344 | Ремонт асфальтобетонного покрытия дорог однослойного толщиной 50 мм площадью ремонта до 5 м2 | 100 м2 |  | 25660.07 | 0 | 115 |  | асф.бетон.смесь(бетон) | тн | 11.9 |  | 6
[9 empty] | битумы | тн | 0.07 |  | 6
345 | калькуляция №345 | Подготовка почвы для устройства партерного и обыкновенного газона с внесением растительной земли: слоем 15 см вручную | 100 м2 |  | 11008.09 |  | 46 |  | земля растительная | м3 | 15 |  | 6
346 | калькуляция №346 | Подготовка почвы для устройства партерного и обыкновенного газона без внесения растительной земли: вручную (планировка) | 100 м2 |  | 5267.92 |  | 40 | [5 empty] | 6
347 | калькуляция №347 | Посев газонов партерных , мавританских и обыкновенных вручную | 100 м2 |  | 1969.44 |  | 7 | [5 empty] | 6
348 | калькуляция №348 | Простая масляная окраска ранее окрашенных скамеек с подготовкой и расчисткой старой краски до 10% | 100 м2 окрашиваемой поверхности |  | 9262.43 | 0 | 42.1 | 0 | краски масляные | т | 0.0157 |  | 6
[9 empty] | олифа | т | 0.0012 |  | 6
[9 empty] | шпатлевка | т | 0.0255 |  | 6
349 | калькуляция №349 | Заполнение песочниц песком | 1 м3 |  | 686.91 |  | 2.3 |  | песок | м3 | 1.2 |  | 6
350 | калькуляция №350 | Формовочная обрезка деревьев высотой :более 5м с вышки | 1 дерево |  | 1252.82 |  | 2.38 | [5 empty] | 6
351 | калькуляция №351 | Обетонирование стоек | 1м3 |  | 5240.31 |  | 28.29 |  | бетон | м3 | 1.02 |  | 6
352 | калькуляция №352 | Устройство кирпичного цоколя существующих зданий толщиной в : 1 кирпич | 100м2 цоколя |  | 158584.91 |  | 330 |  | мастика битумная кровельная | тн | 0.31 |  | 6
[9 empty] | раствор цем-извест.кладочный | м3 | 7.2 |  | 6
[9 empty] | кирпич керамич. | т.шт | 10 |  | 6
[9 empty] | щебень фракция 10-20мм | м3 | 12 |  | 6
352 а | калькуляция №352 а | Устройство кирпичных столбчатых фундаментов | 1 м3 |  | 5891.11 |  | 13.66 |  | раствор цем-извест.кладочный | м3 | 0.24
[9 empty] | кирпич керамич. | т.шт | 0.394
353 | калькуляция №353 | Погрузка, сгребание мусора | 100 тн |  | 39692.15 |  | 246 | [5 empty] | 6
354 | калькуляция №354 | Выкашивание газонов газонокосилкой | 100 м2 газонов |  | 145.68 |  | 1 |  | бензин | л | 0.59 |  | 6